## Лист1
| Наименование редакции сметных нормативов |  |  | "ТСНБ-И1-Мурманск 2014 апрель 2017","ТСНБ-И1-Мурманск 2014(ВР2021) май 2021"
| Наименование программного продукта |  |  | Система выпуска сметной документации А0 v. 2.11.5.3 Copyright InfoStroy Ltd.
| СОГЛАСОВАНО | [7 empty] | УТВЕРЖДАЮ
| "_____" ______________ 20___ г. | [6 empty] | "_____" ______________ 20___ г.
ЛОКАЛЬНЫЙ СМЕТНЫЙ РАСЧЕТ №1-22
Мурманская обл., г. Мурманск, ул. Бочкова, в районе дома № 3
(наименование конструктивного решения)
| Составлена | Базисно-индексным |  |  |  |  | методом
| Основание | ВВ-08.05; S173; S177; S85; SW-02.04-ХХ; ВА-06.25; Лебер Групп ЛГИК-9.36С; CR 160
(проектная и (или) иная техническая документация)
| Составлен(а) в текущем (базисном) уровне цен |  | 2 кв. 2023
| Сметная стоимость |  | 2529.95 | (29.84) | тыс. руб.
|  | в том числе: |  |  |  |  | Средства на оплату труда рабочих |  |  |  | 346.57 | (9.78) | тыс. руб.
|  | строительных работ | 2206.7 | (18.05) | тыс. руб. |  | Нормативные затраты труда рабочих |  |  |  |  | 521 | чел. час.
|  | монтажных работ | 323.25 | (11.8) | тыс. руб. |  | Нормативные затраты труда машинистов |  |  |  |  | 10 | чел. час.
|  | оборудования | 0 | (0) | тыс. руб. |  | Расчетный измеритель
|  | прочих затрат | 0 | (0) | тыс. руб. |  | конструктивного решения
№ п/п | Обоснование | Наименование работ и затрат | Единица измерения | Количество |  |  |  | Сметная стоимость в базисном уровне цен (в текущем уровне цен (гр. 8) для ресурсов, отсутствующих в ФРСН), руб. |  |  |  | Индексы | Сметная стоимость в текущем уровне цен, руб.
|  |  |  | на единицу | коэффициенты |  | всего с учетом коэффициентов | на единицу |  | коэффициенты | всего
1 | 2 | 3 | 4 | 5 | 6 |  | 7 | 8 |  | 9 | 10 | 11 | 12
Мурманская обл., Муниципальное образование городской округ город Мончегорск, пр. Кирова, в районе дома №25 корп. 2
Подготовительные работы
1 | ТЕР-46-04-001-02 | Разборка бетонных фундаментов ОЗП=166,19*35,45 ЭМ=392,26*10,8 Объем: 0.5 * 0.5 * 0.1 * 46 | м3 | 1.15 | 1 |  | 1.15
| ИНД 02-23 | Козп=35,45 Кэм=10,8 Кзпм=35,45
| 1 | ОТ | [5 empty] | 166.19 |  | 1 | 191.12 | 35.45 | 6775.16
| 2 | ЭМ | [5 empty] | 392.26 |  | 1 | 451.1
| 3 | в т.ч. ОТм | [5 empty] | 55.95 |  | 1 | 64.34 | 35.45 | 2280.94
| 4 | М | [7 empty] | 1
|  | ЗТ | чел.-ч | 9.59 | 1 |  | 11.0285
|  | ЗТм | чел.-ч | 2.84 | 1 |  | 3.266
|  | Итого по расценке | [5 empty] | 558.45 |  |  | 642.22
|  | ФОТ | [8 empty] | 255.46 |  | 9056.1
| Пр/812-040.2-3 | НР (040.2 Работы по реконструкции зданий и сооружений: разборка отдельных конструктивных элементов здания (сооружения), а та) | % | 96 | 1 |  | 96 |  |  |  | 245.24 |  | 8693.86
| Пр/774-040.2 | СП (040.2 Работы по реконструкции зданий и сооружений: разборка отдельных конструктивных элементов здания (сооружения), а та) | % | 52 | 1 |  | 52 |  |  |  | 132.84 |  | 4709.17
|  | Всего по позиции | [8 empty] | 1020.3
2 | ССЦ01-509-9900 | Строительный мусор Объем: 1.15 * 2.4 | т | 2.76 | 1 |  | 2.76 |  |  | 1
|  | Всего по позиции | [8 empty] | 0
3 | ТЕР-06-01-001-01 | Устройство бетонной подготовки ОЗП=2748,6*35,45 МЗ=93990,25*7,16 ЭМ=2268,8*12,91 Объем: 0.5 * 0.5 * 0.1 * 46 | 100м3 бетона, бутобетона | 0.0115 | 1 |  | 0.0115
| ИНД 02-23 | Козп=35,45 Кэм=12,91 Кзпм=35,45 Кмат=7,16
| 1 | ОТ | [5 empty] | 2748.6 |  | 1 | 31.61 | 35.45 | 1120.54
| 2 | ЭМ | [5 empty] | 2268.8 |  | 1 | 26.09
| 3 | в т.ч. ОТм | [5 empty] | 476.28 |  | 1 | 5.48 | 35.45 | 194.17
| 4 | М | [5 empty] | 93990.25 |  | 1 | 1080.89
|  | ЗТ | чел.-ч | 180 | 1 |  | 2.07
|  | ЗТм | чел.-ч | 18 | 1 |  | 0.207
|  | Итого по расценке | [5 empty] | 99007.65 |  |  | 1138.59
|  | ФОТ | [8 empty] | 37.09 |  | 1314.71
| Пр/812-006-3 | НР (006 Бетонные и железобетонные монолитные конструкции и работы в строительстве) | % | 107 | 1 |  | 107 |  |  |  | 39.69 |  | 1406.74
| Пр/774-006 | СП (006 Бетонные и железобетонные монолитные конструкции и работы в строительстве) | % | 58 | 0.85 |  | 49.3 |  |  |  | 18.29 |  | 762.53
|  | Всего по позиции | [8 empty] | 1196.57
4 | 401-0061 ССЦ 02-23 | Бетон тяжелый, крупность заполнителя 20 мм, класс В3,5 (М50) | м3 | -1.173 | 1 |  | -1.173 | 6167.2 |  | 1 | -1036.98
|  | Всего по позиции | [8 empty] | -1036.98
5 | 401-0067 ССЦ 02-23 | Бетон тяжелый, крупность заполнителя 20 мм, класс В20 (М250) | м3 | 1.173 | 1 |  | 1.173 | 7289.38 |  | 1 | 1311.63
|  | Всего по позиции | [8 empty] | 1311.63
Установка МАФ
6 | ТЕР-27-09-004-03 | Установка столбиков сигнальных металлических однофлажковых, расстояние между столбиками до 10 м (Прим. установка Инфомационный стенд BA-08.01-01 ) ОЗП=7,35*35,45 МЗ=1081,9*3,3 ЭМ=12,96*18,81 | 10шт | 0.2 | 1 |  | 0.2
| ИНД 02-23 | Козп=35,45 Кэм=18,81 Кзпм=35,45 Кмат=3,3
| 1 | ОТ | [5 empty] | 7.35 |  | 1 | 1.47 | 35.45 | 52.11
| 2 | ЭМ | [5 empty] | 12.96 |  | 1 | 2.59
| 3 | в т.ч. ОТм | [5 empty] | 2.72 |  | 1 | 0.54 | 35.45 | 19.28
| 4 | М | [5 empty] | 1081.9 |  | 1 | 216.38
|  | ЗТ | чел.-ч | 0.46 | 1 |  | 0.092
|  | ЗТм | чел.-ч | 0.12 | 1 |  | 0.024
|  | Итого по расценке | [5 empty] | 1102.21 |  |  | 220.44
|  | ФОТ | [8 empty] | 2.01 |  | 71.39
| Пр/812-021-3 | НР (021 Автомобильные дороги) | % | 154 | 1 |  | 154 |  |  |  | 3.1 |  | 109.94
| Пр/774-021 | СП (021 Автомобильные дороги) | % | 134 | 0.85 |  | 113.9 |  |  |  | 2.29 |  | 95.66
|  | Всего по позиции | [8 empty] | 225.83
7 | 101-3060 ССЦ 02-23 | Столбики сигнальные дорожные металлические однофлажковые, стойка труба 1500 мм | шт | -2 | 1 |  | -2 | 357.13 |  | 1 | -216.38
|  | Всего по позиции | [8 empty] | -216.38
8 | ТЕР-11-01-012-01 | Укладка лаг по кирпичным столбикам (прим. песочница BALLI ВВ-08.05) ОЗП=746,04*35,45 МЗ=4691,08*13,29 ЭМ=64,1*23,18 | 100м2 пола | 0.1234 | 1 |  | 0.1234
| ИНД 02-23 | Козп=35,45 Кэм=23,18 Кзпм=35,45 Кмат=13,29
| 1 | ОТ | [5 empty] | 746.04 |  | 1 | 92.06 | 35.45 | 3263.57
| 2 | ЭМ | [5 empty] | 64.1 |  | 1 | 7.91
| 3 | в т.ч. ОТм | [5 empty] | 2.76 |  | 1 | 0.34 | 35.45 | 12.07
| 4 | М | [5 empty] | 4691.08 |  | 1 | 578.88
|  | ЗТ | чел.-ч | 44.7 | 1 |  | 5.516
|  | ЗТм | чел.-ч | 0.14 | 1 |  | 0.017276
|  | Итого по расценке | [5 empty] | 5501.22 |  |  | 678.85
|  | ФОТ | [8 empty] | 92.4 |  | 3275.64
| Пр/812-011-3 | НР (011 Полы) | % | 118 | 1 |  | 118 |  |  |  | 109.03 |  | 3865.26
| Пр/774-011 | СП (011 Полы) | % | 65 | 0.85 |  | 55.25 |  |  |  | 51.05 |  | 2129.17
|  | Всего по позиции | [8 empty] | 838.93
9 | 101-0181 ССЦ 02-23 | Гвозди строительные с плоской головкой 1,8х60 мм | т | -0.0002 | 1 |  | -0.0002 | 148626.07 |  | 1 | -2.64
|  | Всего по позиции | [8 empty] | -2.64
10 | 101-1742 ССЦ 02-23 | Толь с крупнозернистой посыпкой гидроизоляционный марки ТГ-350 | м2 | -2.8382 | 1 |  | -2.8382 | 44.87 |  | 1 | -23.9
|  | Всего по позиции | [8 empty] | -23.9
11 | 101-2317 ССЦ 02-23 | Натрий фтористый технический, марка А, сорт I | т | -0.0004 | 1 |  | -0.0004 | 239896.3 |  | 1 | -12.57
|  | Всего по позиции | [8 empty] | -12.57
12 | 102-0113 ССЦ 02-23 | Доски обрезные хвойных пород длиной 2-3,75 м, шириной 75-150 мм, толщиной 25 мм, III сорта | м3 | -0.0296 | 1 |  | -0.0296 | 12849.75 |  | 1 | -40.73
|  | Всего по позиции | [8 empty] | -40.73
13 | 203-0399 ССЦ 02-23 | Лаги половые антисептированные, применяемые в строительстве жилых, общественных и производственных зданий при производстве деревянных полов тип II, сечением 100х40; 100х60; 120х60; 100-150х40-60 мм | м3 | -0.1456 | 1 |  | -0.1456 | 24752.86 |  | 1 | -347.96
|  | Всего по позиции | [8 empty] | -347.96
14 | 402-0061 ССЦ 02-23 | Раствор готовый кладочный тяжелый цементный | м3 | -0.0346 | 1 |  | -0.0346 | 3885.72 |  | 1 | -11.81
|  | Всего по позиции | [8 empty] | -11.81
15 | 404-0005 ССЦ 02-23 | Кирпич керамический одинарный, размером 250х120х65 мм, марка 100 | 1000шт | -0.062934 | 1 |  | -0.0629 | 52726.5 |  | 1 | -138.56
|  | Всего по позиции | [8 empty] | -138.56
16 | ТЕРм-37-01-001-03 | Монтаж оборудования без механизмов на открытой площадке, масса оборудования 0,1 т (Прим. установка S173; S177; S85 ) ОЗП=375,57*35,45 МЗ=138,56*17,08 ЭМ=106,32*10,85 | шт | 3 | 1 |  | 3
| ИНД 02-23 | Козп=35,45 Кэм=10,85 Кзпм=35,45 Кмат=17,08
| 1 | ОТ | [5 empty] | 375.57 |  | 1 | 1126.71 | 35.45 | 39941.88
| 2 | ЭМ | [5 empty] | 106.32 |  | 1 | 318.96
| 3 | в т.ч. ОТм | [5 empty] | 7.94 |  | 1 | 23.82 | 35.45 | 844.41
| 4 | М | [5 empty] | 138.56 |  | 1 | 415.68
| ССЦ01-999-9950 | Вспомогательные ненормируемые материалы | руб | 7.51 | 1 |  | 22.53
|  | ЗТ | чел.-ч | 20.9 | 1 |  | 62.7
|  | ЗТм | чел.-ч | 0.3 | 1 |  | 0.9
|  | Итого по расценке | [5 empty] | 620.45 |  |  | 1861.35
|  | ФОТ | [8 empty] | 1150.53 |  | 40786.29
| Пр/812-079-3 | НР (079 Оборудование общего назначения) | % | 97 | 1 |  | 97 |  |  |  | 1116.01 |  | 39562.7
| Пр/774-079 | СП (079 Оборудование общего назначения) | % | 49 | 1 |  | 49 |  |  |  | 563.76 |  | 19985.28
|  | Всего по позиции | [8 empty] | 3541.12
17 | 101-0324 ССЦ 02-23 | Кислород технический газообразный Объем: 1.4 * 3 | м3 | -4.2 | 1 |  | -4.2 | 339.92 |  | 1 | -47.46
|  | Всего по позиции | [8 empty] | -47.46
18 | 101-1518 ССЦ 02-23 | Электроды диаметром 4 мм Э50А Объем: 0.0035 * 3 | т | -0.0105 | 1 |  | -0.0105 | 219475.53 |  | 1 | -175.53
|  | Всего по позиции | [8 empty] | -175.53
19 | 101-1671 ССЦ 02-23 | Поковки простые строительные /скобы, закрепы, хомуты и т,п,/ массой до 1,6 кг Объем: 2 * 3 | кг | -6 | 1 |  | -6 | 129.37 |  | 1 | -122.22
|  | Всего по позиции | [8 empty] | -122.22
20 | 101-2278 ССЦ 02-23 | Пропан-бутан, смесь техническая Объем: 0.24 * 3 | кг | -0.72 | 1 |  | -0.72 | 95.26 |  | 1 | -4.17
|  | Всего по позиции | [8 empty] | -4.17
21 | 105-0071 ССЦ 02-23 | Шпалы непропитанные для железных дорог 1 тип Объем: 2 * 3 | шт | -6 | 1 |  | -6 | 2026.91 |  | 1 | -1457.04
|  | Всего по позиции | [8 empty] | -1457.04
22 | 201-0835 ССЦ 02-23 | Подкладки металлические Объем: 15.2 * 3 | кг | -45.6 | 1 |  | -45.6 | 54.82 |  | 1 | -165.98
|  | Всего по позиции | [8 empty] | -165.98
23 | ТЕРм-37-01-001-04 | Монтаж оборудования без механизмов на открытой площадке, масса оборудования 0,5 т (Прим. установка BALLI SW-02.04-ХХ; BALLI ВА-06.25; Лебер Групп ЛГИК-9.36С ) ОЗП=395,34*35,45 МЗ=665,38*10,06 ЭМ=189,55*12,72 | шт | 3 | 1 |  | 3
| ИНД 02-23 | Козп=35,45 Кэм=12,72 Кзпм=35,45 Кмат=10,06
| 1 | ОТ | [5 empty] | 395.34 |  | 1 | 1186.02 | 35.45 | 42044.4
| 2 | ЭМ | [5 empty] | 189.55 |  | 1 | 568.65
| 3 | в т.ч. ОТм | [5 empty] | 18.52 |  | 1 | 55.56 | 35.45 | 1969.59
| 4 | М | [5 empty] | 665.38 |  | 1 | 1996.14
| ССЦ01-999-9950 | Вспомогательные ненормируемые материалы | руб | 7.91 | 1 |  | 23.73
|  | ЗТ | чел.-ч | 22 | 1 |  | 66
|  | ЗТм | чел.-ч | 0.7 | 1 |  | 2.1
|  | Итого по расценке | [5 empty] | 1250.27 |  |  | 3750.81
|  | ФОТ | [8 empty] | 1241.58 |  | 44013.99
| Пр/812-079-3 | НР (079 Оборудование общего назначения) | % | 97 | 1 |  | 97 |  |  |  | 1204.33 |  | 42693.57
| Пр/774-079 | СП (079 Оборудование общего назначения) | % | 49 | 1 |  | 49 |  |  |  | 608.37 |  | 21566.86
|  | Всего по позиции | [8 empty] | 5563.51
24 | 101-0324 ССЦ 02-23 | Кислород технический газообразный Объем: 1.4 * 3 | м3 | -4.2 | 1 |  | -4.2 | 339.92 |  | 1 | -47.46
|  | Всего по позиции | [8 empty] | -47.46
25 | 101-1518 ССЦ 02-23 | Электроды диаметром 4 мм Э50А Объем: 0.0035 * 3 | т | -0.0105 | 1 |  | -0.0105 | 219475.53 |  | 1 | -175.53
|  | Всего по позиции | [8 empty] | -175.53
26 | 101-1671 ССЦ 02-23 | Поковки простые строительные /скобы, закрепы, хомуты и т,п,/ массой до 1,6 кг Объем: 2 * 3 | кг | -6 | 1 |  | -6 | 129.37 |  | 1 | -122.22
|  | Всего по позиции | [8 empty] | -122.22
27 | 101-2278 ССЦ 02-23 | Пропан-бутан, смесь техническая Объем: 0.24 * 3 | кг | -0.72 | 1 |  | -0.72 | 95.26 |  | 1 | -4.17
|  | Всего по позиции | [8 empty] | -4.17
28 | 105-0071 ССЦ 02-23 | Шпалы непропитанные для железных дорог 1 тип Объем: 2 * 3 | шт | -6 | 1 |  | -6 | 2026.91 |  | 1 | -1457.04
|  | Всего по позиции | [8 empty] | -1457.04
29 | 201-0835 ССЦ 02-23 | Подкладки металлические Объем: 15.2 * 3 | кг | -45.6 | 1 |  | -45.6 | 54.82 |  | 1 | -165.98
|  | Всего по позиции | [8 empty] | -165.98
30 | ТЕРм-37-01-001-05 | Монтаж оборудования без механизмов на открытой площадке, масса оборудования 1 т (Прим. установка CR 160 ) ОЗП=648,72*35,45 МЗ=737,93*10,8 ЭМ=315,11*13,44 | шт | 1 | 1 |  | 1
| ИНД 02-23 | Козп=35,45 Кэм=13,44 Кзпм=35,45 Кмат=10,8
| 1 | ОТ | [5 empty] | 648.72 |  | 1 | 648.72 | 35.45 | 22997.12
| 2 | ЭМ | [5 empty] | 315.11 |  | 1 | 315.11
| 3 | в т.ч. ОТм | [5 empty] | 30.16 |  | 1 | 30.16 | 35.45 | 1069.17
| 4 | М | [5 empty] | 737.93 |  | 1 | 737.93
| ССЦ01-999-9950 | Вспомогательные ненормируемые материалы | руб | 12.97 | 1 |  | 12.97
|  | ЗТ | чел.-ч | 36.1 | 1 |  | 36.1
|  | ЗТм | чел.-ч | 1.14 | 1 |  | 1.14
|  | Итого по расценке | [5 empty] | 1701.76 |  |  | 1701.76
|  | ФОТ | [8 empty] | 678.88 |  | 24066.29
| Пр/812-079-3 | НР (079 Оборудование общего назначения) | % | 97 | 1 |  | 97 |  |  |  | 658.51 |  | 23344.3
| Пр/774-079 | СП (079 Оборудование общего назначения) | % | 49 | 1 |  | 49 |  |  |  | 332.65 |  | 11792.48
|  | Всего по позиции | [8 empty] | 2692.92
31 | 101-0324 ССЦ 02-23 | Кислород технический газообразный Объем: 2.2 * 1 | м3 | -2.2 | 1 |  | -2.2 | 339.92 |  | 1 | -24.86
|  | Всего по позиции | [8 empty] | -24.86
32 | 101-1518 ССЦ 02-23 | Электроды диаметром 4 мм Э50А Объем: 0.0053 * 1 | т | -0.0053 | 1 |  | -0.0053 | 219475.53 |  | 1 | -88.6
|  | Всего по позиции | [8 empty] | -88.6
33 | 101-1671 ССЦ 02-23 | Поковки простые строительные /скобы, закрепы, хомуты и т,п,/ массой до 1,6 кг Объем: 2 * 1 | кг | -2 | 1 |  | -2 | 129.37 |  | 1 | -40.74
|  | Всего по позиции | [8 empty] | -40.74
34 | 101-2278 ССЦ 02-23 | Пропан-бутан, смесь техническая Объем: 0.36 * 1 | кг | -0.36 | 1 |  | -0.36 | 95.26 |  | 1 | -2.08
|  | Всего по позиции | [8 empty] | -2.08
35 | 105-0071 ССЦ 02-23 | Шпалы непропитанные для железных дорог 1 тип Объем: 2 * 1 | шт | -2 | 1 |  | -2 | 2026.91 |  | 1 | -485.68
|  | Всего по позиции | [8 empty] | -485.68
36 | 201-0835 ССЦ 02-23 | Подкладки металлические Объем: 22.8 * 1 | кг | -22.8 | 1 |  | -22.8 | 54.82 |  | 1 | -82.99
|  | Всего по позиции | [8 empty] | -82.99
37 | ТЕР-27-07-005-01 | Устройство покрытий из тротуарной плитки, количество плитки при укладке на 1 м2 40 шт. ОЗП=195,41*35,45 МЗ=5,29*14,98 ЭМ=21,82*11,7 | 10м2 | 32 | 1 |  | 32
| ИНД 02-23 | Козп=35,45 Кэм=11,7 Кзпм=35,45 Кмат=14,98
| 1 | ОТ | [5 empty] | 195.41 |  | 1 | 6253.12 | 35.45 | 221672.96
| 2 | ЭМ | [5 empty] | 21.82 |  | 1 | 698.24
| 3 | в т.ч. ОТм | [5 empty] | 1.27 |  | 1 | 40.64 | 35.45 | 1440.64
| 4 | М | [5 empty] | 5.29 |  | 1 | 169.28
| ССЦ01-403-9137 | Плитка тротуарная | м2 | 10.2 | 1 |  | 326.4
|  | ЗТ | чел.-ч | 10.5 | 1 |  | 336
|  | ЗТм | чел.-ч | 0.06 | 1 |  | 1.92
|  | Итого по расценке | [5 empty] | 222.52 |  |  | 7120.64
|  | ФОТ | [8 empty] | 6293.76 |  | 223113.6
| Пр/812-021.1-3 | НР (021.1 Автомобильные дороги: устройство покрытий дорожек, тротуаров, мостовых и площадок и прочее) | % | 119 | 1 |  | 119 |  |  |  | 7489.57 |  | 265505.18
| Пр/774-021.1 | СП (021.1 Автомобильные дороги: устройство покрытий дорожек, тротуаров, мостовых и площадок и прочее) | % | 77 | 0.85 |  | 65.45 |  |  |  | 4119.27 |  | 171797.47
|  | Всего по позиции | [8 empty] | 18729.48
38 | 408-0122 ССЦ 02-23 | Песок природный для строительных работ средний | м3 | -1.6 | 1 |  | -1.6 | 1447.67 |  | 1 | -147.7
|  | Всего по позиции | [8 empty] | -147.7
39 | Ком. пред. | Плитка из крошки ЕПДМ ЦЕНА=4686,3/1,2 Кпз=1/1,2 (Снятие НДС) | М2 | 320 | 1 |  | 320 | 4686.3 |  | 0.83333 |  |  | 1249680
|  | Всего по позиции | [8 empty] | 0 |  | 1249680
Установка Скамеек и урн
40 | ТЕР-46-03-013-03 | Сверление вертикальных отверстий в бетонных конструкциях полов перфоратором глубиной 200 мм диаметром 32 мм ОЗП=121,5*35,45 ЭМ=187,04*8,65 | 100отверстий | 0.18 | 1 |  | 0.18
| ИНД 02-23 | Козп=35,45 Кэм=8,65 Кзпм=35,45
| 1 | ОТ | [5 empty] | 121.5 |  | 1 | 21.87 | 35.45 | 775.29
| 2 | ЭМ | [5 empty] | 187.04 |  | 1 | 33.67
| 3 | в т.ч. ОТм | [7 empty] | 1 |  | 35.45
| 4 | М | [7 empty] | 1
|  | ЗТ | чел.-ч | 7.28 | 1 |  | 1.3104
|  | ЗТм | чел.-ч |  | 1
|  | Итого по расценке | [5 empty] | 308.54 |  |  | 55.54
|  | ФОТ | [8 empty] | 21.87 |  | 775.29
| Пр/812-040.1-3 | НР (040.1 Работы по реконструкции зданий и сооружений: усиление и замена существующих конструкций, возведение отдельных конс) | % | 108 | 1 |  | 108 |  |  |  | 23.62 |  | 837.31
| Пр/774-040.1 | СП (040.1 Работы по реконструкции зданий и сооружений: усиление и замена существующих конструкций, возведение отдельных конс) | % | 59 | 1 |  | 59 |  |  |  | 12.9 |  | 457.42
|  | Всего по позиции | [8 empty] | 92.06
41 | ТЕР-06-01-015-01 | Установка анкерных болтов в готовые гнезда с заделкой длиной до 1 м ОЗП=5459,12*35,45 МЗ=16536,02*12,42 ЭМ=82,5*18,84 Объем: 0.495 : 1000 | т | 0.000495 | 1 |  | 0.0005
| ИНД 02-23 | Козп=35,45 Кэм=18,84 Кзпм=35,45 Кмат=12,42
| 1 | ОТ | [5 empty] | 5459.12 |  | 1 | 2.73 | 35.45 | 96.76
| 2 | ЭМ | [5 empty] | 82.5 |  | 1 | 0.04
| 3 | в т.ч. ОТм | [5 empty] | 6.62 |  | 1 |  | 35.45 | 0.12
| 4 | М | [5 empty] | 16536.02 |  | 1 | 8.27
|  | ЗТ | чел.-ч | 315.01 | 1 |  | 0.15751
|  | ЗТм | чел.-ч | 0.25 | 1 |  | 0.000125
|  | Итого по расценке | [5 empty] | 22077.64 |  |  | 11.04
|  | ФОТ | [8 empty] | 2.73 |  | 96.88
| Пр/812-006-3 | НР (006 Бетонные и железобетонные монолитные конструкции и работы в строительстве) | % | 107 | 1 |  | 107 |  |  |  | 2.92 |  | 103.66
| Пр/774-006 | СП (006 Бетонные и железобетонные монолитные конструкции и работы в строительстве) | % | 58 | 0.85 |  | 49.3 |  |  |  | 1.35 |  | 56.19
|  | Всего по позиции | [8 empty] | 15.31
Прочие работы
42 | ПГ1-1-1-15 ССЦ 02-23 | Погрузка при автомобильных перевозках металлических конструкций массой до 1 т (Прим. детское оборудование) Объем: ( 500 + 294 + 210.7 + 1064 + 56 + 52 + 83.5 ) : 1000 | т груза | 2.2602 | 1 |  | 2.2602 | 913.83 |  | 1 | 89.44 |  | 2065.44
|  | Всего по позиции | [8 empty] | 89.44 |  | 2065.44
43 | ПГ1-1-2-15 ССЦ 02-23 | Разгрузка при автомобильных перевозках металлических конструкций массой до 1 т (Прим. детское оборудование) | т груза | 2.2602 | 1 |  | 2.2602 | 913.83 |  | 1 | 89.44 |  | 2065.44
|  | Всего по позиции | [8 empty] | 89.44 |  | 2065.44
44 | ПГ1-1-1-6 ССЦ 02-23 | Погрузка при автомобильных перевозках изделий плотничных (щиты ворот, заборов, накатов, настилов, обрешеток, перегородок и др.) и столярных (панели, тамбуры, шкафы встроенные).(прим. Песочница) Объем: 328.8 : 1000 | т груза | 0.3288 | 1 |  | 0.3288 | 465.74 |  | 1 | 6.52 |  | 153.14
|  | Всего по позиции | [8 empty] | 6.52 |  | 153.14
45 | ПГ1-1-2-6 ССЦ 02-23 | Разгрузка при автомобильных перевозках изделий плотничных (щиты ворот, заборов, накатов, настилов, обрешеток, перегородок и др.) и столярных (панели, тамбуры, шкафы встроенные).(прим. Песочница) | т груза | 0.3288 | 1 |  | 0.3288 | 465.74 |  | 1 | 6.52 |  | 153.14
|  | Всего по позиции | [8 empty] | 6.52 |  | 153.14
46 | ПГ1-1-1-18 ССЦ 02-23 | Погрузка при автомобильных перевозках материалов рулонно-кровельных (линолеум, пергамин, рубероид, толь и т.п.) массой одного места до 80 кг (прим. резиновая плитка) | т груза | 9.6 | 1 |  | 9.6 | 984.76 |  | 1 | 326.5 |  | 9453.7
|  | Всего по позиции | [8 empty] | 326.5 |  | 9453.7
47 | ПГ1-1-2-18 ССЦ 02-23 | Разгрузка при автомобильных перевозках материалов рулонно-кровельных (линолеум, пергамин, рубероид, толь и т.п.) массой одного места до 80 кг (прим. резиновая плитка) | т груза | 9.6 | 1 |  | 9.6 | 984.76 |  | 1 | 326.5 |  | 9453.7
|  | Всего по позиции | [8 empty] | 326.5 |  | 9453.7
48 | ПГ3-2-1-15 ССЦ 02-23 | Перевозка грузов I класса автомобилями бортовыми грузоподъемностью до 5 т на расстояние до 15 км (Перевозка оборудования со склада до объекта) Объем: 2.2602 + 0.3288 + 9.6 | т груза | 12.189 | 1 |  | 12.189 | 760.02 |  | 1 | 362.26 |  | 9263.88
|  | Всего по позиции | [8 empty] | 362.26 |  | 9263.88
49 | ПГ1-1-1-43 ССЦ 02-23 | Погрузка при автомобильных перевозках мусора строительного с погрузкой экскаваторами емкостью ковша до 0,5 м3 | т груза | 2.76 | 1 |  | 2.76 | 96.5 |  | 1 | 13.8 |  | 266.34
|  | Всего по позиции | [8 empty] | 13.8 |  | 266.34
50 | ПГ3-21-1-20 ССЦ 02-23 | Перевозка грузов I класса автомобилями-самосвалами грузоподъемностью 10 т работающих вне карьера на расстояние до 20 км (разработанный грунт) | т груза | 2.76 | 1 |  | 2.76 | 417.11 |  | 1 | 43.53 |  | 1151.22
|  | Всего по позиции | [8 empty] | 43.53 |  | 1151.22
|  | Прямые затраты | [8 empty] | 1649825,61
|  | Транспортировка | [8 empty] | 34026
|  | Накладные расходы | [8 empty] | 386122,52
|  | Сметная прибыль | [8 empty] | 233352,23
|  | Всего по разделу | [8 empty] | 2269300,36
|  | Нормативная трудоемкость | [8 empty] | 530,55
|  | Сметная заработная плата | [8 empty] | 346570,18
|  | Строительные работы | [8 empty] | 1955292,14
|  | Монтажные работы | [8 empty] | 314008
|  | Прямые затраты | [8 empty] | 1649825,61
|  | Материальные затраты | [8 empty] | 1248228,69
|  | Материалы учтенные расценками | [8 empty] | 53935,48
|  | Материалы не учтенные расценками | [8 empty] | 1194293,21
|  | Основная зарплата | [8 empty] | 338739,79
|  | Эксплуатация машин | [8 empty] | 28831,13
|  | в тч ЗП машинистов | [8 empty] | 7830,39
|  | Затраты на эксплуатацию машин | [8 empty] | 21000,74
|  | Транспортировка грузов | [8 empty] | 34026
|  | Накладные расходы | [8 empty] | 386122,52
|  | Сметная прибыль | [8 empty] | 233352,23
|  | Итого СМР в текущих ценах (без оборудования) | [8 empty] | 2269300,36
|  | Итого | [8 empty] | 2269300,36
|  | НДС НА МАТЕРИАЛЫ | [8 empty] | 249645,74 | 20 %
|  | ИТОГО | [8 empty] | 2518946,10
|  | НДС НА ЭМ | [8 empty] | 4200,15 | 20 %
|  | НДС НА ТРАНСПОРТИРОВКУ | [8 empty] | 6805,20 | 20 %
|  | ИТОГО | [8 empty] | 2529951,45
|  | Итого с затратами на уплату НДС при УСН | [8 empty] | 2529951,45
| Составил: |  |  |  |  | Проверил: