## Лист1
| Наименование редакции сметных нормативов |  |  | "ТСНБ-И1-Мурманск 2014 апрель 2017","ТСНБ-И1-Мурманск 2014(ВР2021) май 2021"
| Наименование программного продукта |  |  | Система выпуска сметной документации А0 v. 2.11.5.3 Copyright InfoStroy Ltd.
| СОГЛАСОВАНО | [7 empty] | УТВЕРЖДАЮ
| "_____" ______________ 20___ г. | [6 empty] | "_____" ______________ 20___ г.
ЛОКАЛЬНЫЙ СМЕТНЫЙ РАСЧЕТ №1-20
Мурманская область, г. Мурманск, ул. Щербакова, в районе дома № 6
(наименование конструктивного решения)
| Составлена | Базисно-индексным |  |  |  |  | методом
| Основание | BALLI ВА-09.02; BALLI МО-01.05; BALLI ВА-06.03; BALLI SW-02.04-01; Лебер Групп ЛГИК-9.36С
(проектная и (или) иная техническая документация)
| Составлен(а) в текущем (базисном) уровне цен |  | 2 кв. 2023
| Сметная стоимость |  | 1934.14 | (22.74) | тыс. руб.
|  | в том числе: |  |  |  |  | Средства на оплату труда рабочих |  |  |  | 251.68 | (7.1) | тыс. руб.
|  | строительных работ | 1718 | (14.35) | тыс. руб. |  | Нормативные затраты труда рабочих |  |  |  |  | 378 | чел. час.
|  | монтажных работ | 216.14 | (8.39) | тыс. руб. |  | Нормативные затраты труда машинистов |  |  |  |  | 7 | чел. час.
|  | оборудования | 0 | (0) | тыс. руб. |  | Расчетный измеритель
|  | прочих затрат | 0 | (0) | тыс. руб. |  | конструктивного решения
№ п/п | Обоснование | Наименование работ и затрат | Единица измерения | Количество |  |  |  | Сметная стоимость в базисном уровне цен (в текущем уровне цен (гр. 8) для ресурсов, отсутствующих в ФРСН), руб. |  |  |  | Индексы | Сметная стоимость в текущем уровне цен, руб.
|  |  |  | на единицу | коэффициенты |  | всего с учетом коэффициентов | на единицу |  | коэффициенты | всего
1 | 2 | 3 | 4 | 5 | 6 |  | 7 | 8 |  | 9 | 10 | 11 | 12
Мурманская обл., Муниципальное образование городской округ город Мончегорск, пр. Кирова, в районе дома №25 корп. 2
Подготовительные работы
1 | ТЕР-46-04-001-02 | Разборка бетонных фундаментов ОЗП=166,19*35,45 ЭМ=392,26*10,8 Объем: 0.5 * 0.5 * 0.1 * 30 | м3 | 0.75 | 1 |  | 0.75
| ИНД 02-23 | Козп=35,45 Кэм=10,8 Кзпм=35,45
| 1 | ОТ | [5 empty] | 166.19 |  | 1 | 124.64 | 35.45 | 4418.58
| 2 | ЭМ | [5 empty] | 392.26 |  | 1 | 294.2
| 3 | в т.ч. ОТм | [5 empty] | 55.95 |  | 1 | 41.96 | 35.45 | 1487.57
| 4 | М | [7 empty] | 1
|  | ЗТ | чел.-ч | 9.59 | 1 |  | 7.1925
|  | ЗТм | чел.-ч | 2.84 | 1 |  | 2.13
|  | Итого по расценке | [5 empty] | 558.45 |  |  | 418.84
|  | ФОТ | [8 empty] | 166.6 |  | 5906.15
| Пр/812-040.2-3 | НР (040.2 Работы по реконструкции зданий и сооружений: разборка отдельных конструктивных элементов здания (сооружения), а та) | % | 96 | 1 |  | 96 |  |  |  | 159.94 |  | 5669.9
| Пр/774-040.2 | СП (040.2 Работы по реконструкции зданий и сооружений: разборка отдельных конструктивных элементов здания (сооружения), а та) | % | 52 | 1 |  | 52 |  |  |  | 86.63 |  | 3071.2
|  | Всего по позиции | [8 empty] | 665.41
2 | ССЦ01-509-9900 | Строительный мусор Объем: 0.75 * 2.4 | т | 1.8 | 1 |  | 1.8 |  |  | 1
|  | Всего по позиции | [8 empty] | 0
3 | ТЕР-06-01-001-01 | Устройство бетонной подготовки ОЗП=2748,6*35,45 МЗ=93990,25*7,16 ЭМ=2268,8*12,91 Объем: 0.5 * 0.5 * 0.1 * 30 | 100м3 бетона, бутобетона | 0.0075 | 1 |  | 0.0075
| ИНД 02-23 | Козп=35,45 Кэм=12,91 Кзпм=35,45 Кмат=7,16
| 1 | ОТ | [5 empty] | 2748.6 |  | 1 | 20.61 | 35.45 | 730.78
| 2 | ЭМ | [5 empty] | 2268.8 |  | 1 | 17.02
| 3 | в т.ч. ОТм | [5 empty] | 476.28 |  | 1 | 3.57 | 35.45 | 126.63
| 4 | М | [5 empty] | 93990.25 |  | 1 | 704.93
|  | ЗТ | чел.-ч | 180 | 1 |  | 1.35
|  | ЗТм | чел.-ч | 18 | 1 |  | 0.135
|  | Итого по расценке | [5 empty] | 99007.65 |  |  | 742.56
|  | ФОТ | [8 empty] | 24.18 |  | 857.41
| Пр/812-006-3 | НР (006 Бетонные и железобетонные монолитные конструкции и работы в строительстве) | % | 107 | 1 |  | 107 |  |  |  | 25.87 |  | 917.43
| Пр/774-006 | СП (006 Бетонные и железобетонные монолитные конструкции и работы в строительстве) | % | 58 | 0.85 |  | 49.3 |  |  |  | 11.92 |  | 497.3
|  | Всего по позиции | [8 empty] | 780.35
4 | 401-0061 ССЦ 02-23 | Бетон тяжелый, крупность заполнителя 20 мм, класс В3,5 (М50) | м3 | -0.765 | 1 |  | -0.765 | 6167.2 |  | 1 | -676.29
|  | Всего по позиции | [8 empty] | -676.29
5 | 401-0067 ССЦ 02-23 | Бетон тяжелый, крупность заполнителя 20 мм, класс В20 (М250) | м3 | 0.765 | 1 |  | 0.765 | 7289.38 |  | 1 | 855.41
|  | Всего по позиции | [8 empty] | 855.41
Установка МАФ
6 | ТЕР-27-09-004-03 | Установка столбиков сигнальных металлических однофлажковых, расстояние между столбиками до 10 м (Прим. установка Инфомационный стенд BA-08.01-01 ) ОЗП=7,35*35,45 МЗ=1081,9*3,3 ЭМ=12,96*18,81 | 10шт | 0.2 | 1 |  | 0.2
| ИНД 02-23 | Козп=35,45 Кэм=18,81 Кзпм=35,45 Кмат=3,3
| 1 | ОТ | [5 empty] | 7.35 |  | 1 | 1.47 | 35.45 | 52.11
| 2 | ЭМ | [5 empty] | 12.96 |  | 1 | 2.59
| 3 | в т.ч. ОТм | [5 empty] | 2.72 |  | 1 | 0.54 | 35.45 | 19.28
| 4 | М | [5 empty] | 1081.9 |  | 1 | 216.38
|  | ЗТ | чел.-ч | 0.46 | 1 |  | 0.092
|  | ЗТм | чел.-ч | 0.12 | 1 |  | 0.024
|  | Итого по расценке | [5 empty] | 1102.21 |  |  | 220.44
|  | ФОТ | [8 empty] | 2.01 |  | 71.39
| Пр/812-021-3 | НР (021 Автомобильные дороги) | % | 154 | 1 |  | 154 |  |  |  | 3.1 |  | 109.94
| Пр/774-021 | СП (021 Автомобильные дороги) | % | 134 | 0.85 |  | 113.9 |  |  |  | 2.29 |  | 95.66
|  | Всего по позиции | [8 empty] | 225.83
7 | 101-3060 ССЦ 02-23 | Столбики сигнальные дорожные металлические однофлажковые, стойка труба 1500 мм | шт | -2 | 1 |  | -2 | 357.13 |  | 1 | -216.38
|  | Всего по позиции | [8 empty] | -216.38
8 | ТЕРм-37-01-001-02 | Монтаж оборудования без механизмов на открытой площадке, масса оборудования 0,05 т (Прим. установка BALLI ВА-09.02) ОЗП=318,07*35,45 МЗ=137,41*16,93 ЭМ=54,96*10,51 | шт | 1 | 1 |  | 1
| ИНД 02-23 | Козп=35,45 Кэм=10,51 Кзпм=35,45 Кмат=16,93
| 1 | ОТ | [5 empty] | 318.07 |  | 1 | 318.07 | 35.45 | 11275.58
| 2 | ЭМ | [5 empty] | 54.96 |  | 1 | 54.96
| 3 | в т.ч. ОТм | [7 empty] | 1 |  | 35.45
| 4 | М | [5 empty] | 137.41 |  | 1 | 137.41
| ССЦ01-999-9950 | Вспомогательные ненормируемые материалы | руб | 6.36 | 1 |  | 6.36
|  | ЗТ | чел.-ч | 17.7 | 1 |  | 17.7
|  | ЗТм | чел.-ч |  | 1
|  | Итого по расценке | [5 empty] | 510.44 |  |  | 510.44
|  | ФОТ | [8 empty] | 318.07 |  | 11275.58
| Пр/812-079-3 | НР (079 Оборудование общего назначения) | % | 97 | 1 |  | 97 |  |  |  | 308.53 |  | 10937.31
| Пр/774-079 | СП (079 Оборудование общего назначения) | % | 49 | 1 |  | 49 |  |  |  | 155.85 |  | 5525.03
|  | Всего по позиции | [8 empty] | 974.82
9 | 101-0324 ССЦ 02-23 | Кислород технический газообразный | м3 | -1.41 | 1 |  | -1.41 | 339.92 |  | 1 | -15.93
|  | Всего по позиции | [8 empty] | -15.93
10 | 101-1518 ССЦ 02-23 | Электроды диаметром 4 мм Э50А | т | -0.0035 | 1 |  | -0.0035 | 219475.53 |  | 1 | -58.51
|  | Всего по позиции | [8 empty] | -58.51
11 | 101-2278 ССЦ 02-23 | Пропан-бутан, смесь техническая | кг | -0.241 | 1 |  | -0.241 | 95.26 |  | 1 | -1.4
|  | Всего по позиции | [8 empty] | -1.4
12 | 201-0835 ССЦ 02-23 | Подкладки металлические | кг | -15.21 | 1 |  | -15.21 | 54.82 |  | 1 | -55.36
|  | Всего по позиции | [8 empty] | -55.36
13 | ТЕРм-37-01-001-04 | Монтаж оборудования без механизмов на открытой площадке, масса оборудования 0,5 т (Прим. установка BALLI МО-01.05; BALLI ВА-06.03; BALLI SW-02.04-01;Лебер Групп ЛГИК-9.36С) ОЗП=395,34*35,45 МЗ=665,38*10,06 ЭМ=189,55*12,72 | шт | 4 | 1 |  | 4
| ИНД 02-23 | Козп=35,45 Кэм=12,72 Кзпм=35,45 Кмат=10,06
| 1 | ОТ | [5 empty] | 395.34 |  | 1 | 1581.36 | 35.45 | 56059.2
| 2 | ЭМ | [5 empty] | 189.55 |  | 1 | 758.2
| 3 | в т.ч. ОТм | [5 empty] | 18.52 |  | 1 | 74.08 | 35.45 | 2626.12
| 4 | М | [5 empty] | 665.38 |  | 1 | 2661.52
| ССЦ01-999-9950 | Вспомогательные ненормируемые материалы | руб | 7.91 | 1 |  | 31.64
|  | ЗТ | чел.-ч | 22 | 1 |  | 88
|  | ЗТм | чел.-ч | 0.7 | 1 |  | 2.8
|  | Итого по расценке | [5 empty] | 1250.27 |  |  | 5001.08
|  | ФОТ | [8 empty] | 1655.44 |  | 58685.32
| Пр/812-079-3 | НР (079 Оборудование общего назначения) | % | 97 | 1 |  | 97 |  |  |  | 1605.78 |  | 56924.76
| Пр/774-079 | СП (079 Оборудование общего назначения) | % | 49 | 1 |  | 49 |  |  |  | 811.17 |  | 28755.81
|  | Всего по позиции | [8 empty] | 7418.03
14 | 101-0324 ССЦ 02-23 | Кислород технический газообразный Объем: 1.4 * 4 | м3 | -5.6 | 1 |  | -5.6 | 339.92 |  | 1 | -63.28
|  | Всего по позиции | [8 empty] | -63.28
15 | 101-1518 ССЦ 02-23 | Электроды диаметром 4 мм Э50А Объем: 0.0035 * 4 | т | -0.014 | 1 |  | -0.014 | 219475.53 |  | 1 | -234.05
|  | Всего по позиции | [8 empty] | -234.05
16 | 101-1671 ССЦ 02-23 | Поковки простые строительные /скобы, закрепы, хомуты и т,п,/ массой до 1,6 кг Объем: 2 * 4 | кг | -8 | 1 |  | -8 | 129.37 |  | 1 | -162.96
|  | Всего по позиции | [8 empty] | -162.96
17 | 101-2278 ССЦ 02-23 | Пропан-бутан, смесь техническая Объем: 0.24 * 4 | кг | -0.96 | 1 |  | -0.96 | 95.26 |  | 1 | -5.56
|  | Всего по позиции | [8 empty] | -5.56
18 | 105-0071 ССЦ 02-23 | Шпалы непропитанные для железных дорог 1 тип Объем: 2 * 4 | шт | -8 | 1 |  | -8 | 2026.91 |  | 1 | -1942.72
|  | Всего по позиции | [8 empty] | -1942.72
19 | 201-0835 ССЦ 02-23 | Подкладки металлические Объем: 15.2 * 4 | кг | -60.8 | 1 |  | -60.8 | 54.82 |  | 1 | -221.31
|  | Всего по позиции | [8 empty] | -221.31
20 | ТЕР-27-07-005-01 | Устройство покрытий из тротуарной плитки, количество плитки при укладке на 1 м2 40 шт. ОЗП=195,41*35,45 МЗ=5,29*14,98 ЭМ=21,82*11,7 | 10м2 | 25 | 1 |  | 25
| ИНД 02-23 | Козп=35,45 Кэм=11,7 Кзпм=35,45 Кмат=14,98
| 1 | ОТ | [5 empty] | 195.41 |  | 1 | 4885.25 | 35.45 | 173182
| 2 | ЭМ | [5 empty] | 21.82 |  | 1 | 545.5
| 3 | в т.ч. ОТм | [5 empty] | 1.27 |  | 1 | 31.75 | 35.45 | 1125.5
| 4 | М | [5 empty] | 5.29 |  | 1 | 132.25
| ССЦ01-403-9137 | Плитка тротуарная | м2 | 10.2 | 1 |  | 255
|  | ЗТ | чел.-ч | 10.5 | 1 |  | 262.5
|  | ЗТм | чел.-ч | 0.06 | 1 |  | 1.5
|  | Итого по расценке | [5 empty] | 222.52 |  |  | 5563
|  | ФОТ | [8 empty] | 4917 |  | 174307.5
| Пр/812-021.1-3 | НР (021.1 Автомобильные дороги: устройство покрытий дорожек, тротуаров, мостовых и площадок и прочее) | % | 119 | 1 |  | 119 |  |  |  | 5851.23 |  | 207425.93
| Пр/774-021.1 | СП (021.1 Автомобильные дороги: устройство покрытий дорожек, тротуаров, мостовых и площадок и прочее) | % | 77 | 0.85 |  | 65.45 |  |  |  | 3218.18 |  | 134216.78
|  | Всего по позиции | [8 empty] | 14632.41
21 | 408-0122 ССЦ 02-23 | Песок природный для строительных работ средний | м3 | -1.25 | 1 |  | -1.25 | 1447.67 |  | 1 | -115.39
|  | Всего по позиции | [8 empty] | -115.39
22 | Ком. пред. | Плитка из крошки ЕПДМ ЦЕНА=4686,3/1,2 Кпз=1/1,2 (Снятие НДС) | М2 | 250 | 1 |  | 250 | 4686.3 |  | 0.83333 |  |  | 976312.5
|  | Всего по позиции | [8 empty] | 0 |  | 976312.5
Установка Скамеек и урн
23 | ТЕР-46-03-013-03 | Сверление вертикальных отверстий в бетонных конструкциях полов перфоратором глубиной 200 мм диаметром 32 мм ОЗП=121,5*35,45 ЭМ=187,04*8,65 | 100отверстий | 0.12 | 1 |  | 0.12
| ИНД 02-23 | Козп=35,45 Кэм=8,65 Кзпм=35,45
| 1 | ОТ | [5 empty] | 121.5 |  | 1 | 14.58 | 35.45 | 516.86
| 2 | ЭМ | [5 empty] | 187.04 |  | 1 | 22.44
| 3 | в т.ч. ОТм | [7 empty] | 1 |  | 35.45
| 4 | М | [7 empty] | 1
|  | ЗТ | чел.-ч | 7.28 | 1 |  | 0.8736
|  | ЗТм | чел.-ч |  | 1
|  | Итого по расценке | [5 empty] | 308.54 |  |  | 37.02
|  | ФОТ | [8 empty] | 14.58 |  | 516.86
| Пр/812-040.1-3 | НР (040.1 Работы по реконструкции зданий и сооружений: усиление и замена существующих конструкций, возведение отдельных конс) | % | 108 | 1 |  | 108 |  |  |  | 15.75 |  | 558.21
| Пр/774-040.1 | СП (040.1 Работы по реконструкции зданий и сооружений: усиление и замена существующих конструкций, возведение отдельных конс) | % | 59 | 1 |  | 59 |  |  |  | 8.6 |  | 304.95
|  | Всего по позиции | [8 empty] | 61.37
24 | ТЕР-06-01-015-01 | Установка анкерных болтов в готовые гнезда с заделкой длиной до 1 м ОЗП=5459,12*35,45 МЗ=16536,02*12,42 ЭМ=82,5*18,84 Объем: 0.33 : 1000 | т | 0.00033 | 1 |  | 0.0003
| ИНД 02-23 | Козп=35,45 Кэм=18,84 Кзпм=35,45 Кмат=12,42
| 1 | ОТ | [5 empty] | 5459.12 |  | 1 | 1.64 | 35.45 | 58.06
| 2 | ЭМ | [5 empty] | 82.5 |  | 1 | 0.02
| 3 | в т.ч. ОТм | [5 empty] | 6.62 |  | 1 |  | 35.45 | 0.07
| 4 | М | [5 empty] | 16536.02 |  | 1 | 4.96
|  | ЗТ | чел.-ч | 315.01 | 1 |  | 0.094503
|  | ЗТм | чел.-ч | 0.25 | 1 |  | 7.5e-05
|  | Итого по расценке | [5 empty] | 22077.64 |  |  | 6.62
|  | ФОТ | [8 empty] | 1.64 |  | 58.13
| Пр/812-006-3 | НР (006 Бетонные и железобетонные монолитные конструкции и работы в строительстве) | % | 107 | 1 |  | 107 |  |  |  | 1.75 |  | 62.2
| Пр/774-006 | СП (006 Бетонные и железобетонные монолитные конструкции и работы в строительстве) | % | 58 | 0.85 |  | 49.3 |  |  |  | 0.81 |  | 33.72
|  | Всего по позиции | [8 empty] | 9.18
Прочие работы
25 | ПГ1-1-1-15 ССЦ 02-23 | Погрузка при автомобильных перевозках металлических конструкций массой до 1 т (Прим. детское оборудование) Объем: ( 112.4 + 47.7 + 105 + 294 + 500 ) : 1000 | т груза | 1.0591 | 1 |  | 1.0591 | 913.83 |  | 1 | 41.91 |  | 967.84
|  | Всего по позиции | [8 empty] | 41.91 |  | 967.84
26 | ПГ1-1-2-15 ССЦ 02-23 | Разгрузка при автомобильных перевозках металлических конструкций массой до 1 т (Прим. детское оборудование) | т груза | 1.0591 | 1 |  | 1.0591 | 913.83 |  | 1 | 41.91 |  | 967.84
|  | Всего по позиции | [8 empty] | 41.91 |  | 967.84
27 | ПГ1-1-1-18 ССЦ 02-23 | Погрузка при автомобильных перевозках материалов рулонно-кровельных (линолеум, пергамин, рубероид, толь и т.п.) массой одного места до 80 кг (прим. резиновая плитка) | т груза | 7.5 | 1 |  | 7.5 | 984.76 |  | 1 | 255.08 |  | 7385.7
|  | Всего по позиции | [8 empty] | 255.08 |  | 7385.7
28 | ПГ1-1-2-18 ССЦ 02-23 | Разгрузка при автомобильных перевозках материалов рулонно-кровельных (линолеум, пергамин, рубероид, толь и т.п.) массой одного места до 80 кг (прим. резиновая плитка) | т груза | 7.5 | 1 |  | 7.5 | 984.76 |  | 1 | 255.08 |  | 7385.7
|  | Всего по позиции | [8 empty] | 255.08 |  | 7385.7
29 | ПГ3-2-1-15 ССЦ 02-23 | Перевозка грузов I класса автомобилями бортовыми грузоподъемностью до 5 т на расстояние до 15 км (Перевозка оборудования со склада до объекта) Объем: 1.0591 + 7.5 | т груза | 8.5591 | 1 |  | 8.5591 | 760.02 |  | 1 | 254.38 |  | 6505.09
|  | Всего по позиции | [8 empty] | 254.38 |  | 6505.09
30 | ПГ1-1-1-43 ССЦ 02-23 | Погрузка при автомобильных перевозках мусора строительного с погрузкой экскаваторами емкостью ковша до 0,5 м3 | т груза | 1.8 | 1 |  | 1.8 | 96.5 |  | 1 | 9 |  | 173.7
|  | Всего по позиции | [8 empty] | 9 |  | 173.7
31 | ПГ3-21-1-20 ССЦ 02-23 | Перевозка грузов I класса автомобилями-самосвалами грузоподъемностью 10 т работающих вне карьера на расстояние до 20 км (разработанный грунт) | т груза | 1.8 | 1 |  | 1.8 | 417.11 |  | 1 | 28.39 |  | 750.8
|  | Всего по позиции | [8 empty] | 28.39 |  | 750.8
|  | Прямые затраты | [8 empty] | 1274471,52
|  | Транспортировка | [8 empty] | 24136,67
|  | Накладные расходы | [8 empty] | 282605,68
|  | Сметная прибыль | [8 empty] | 172500,45
|  | Всего по разделу | [8 empty] | 1729577,65
|  | Нормативная трудоемкость | [8 empty] | 384,39
|  | Сметная заработная плата | [8 empty] | 251678,34
|  | Строительные работы | [8 empty] | 1520776,78
|  | Монтажные работы | [8 empty] | 208801
|  | Прямые затраты | [8 empty] | 1274471,52
|  | Материальные затраты | [8 empty] | 983797,11
|  | Материалы учтенные расценками | [8 empty] | 36905,17
|  | Материалы не учтенные расценками | [8 empty] | 946891,94
|  | Основная зарплата | [8 empty] | 246293,17
|  | Эксплуатация машин | [8 empty] | 20244,57
|  | в тч ЗП машинистов | [8 empty] | 5385,17
|  | Затраты на эксплуатацию машин | [8 empty] | 14859
|  | Транспортировка грузов | [8 empty] | 24136,67
|  | Накладные расходы | [8 empty] | 282605,68
|  | Сметная прибыль | [8 empty] | 172500,45
|  | Итого СМР в текущих ценах (без оборудования) | [8 empty] | 1729577,65
|  | Итого | [8 empty] | 1729577,65
|  | НДС НА МАТЕРИАЛЫ | [8 empty] | 196759,43 | 20 %
|  | ИТОГО | [8 empty] | 1926337,08
|  | НДС НА ЭМ | [8 empty] | 2972 | 20 %
|  | НДС НА ТРАНСПОРТИРОВКУ | [8 empty] | 4827,33 | 20 %
|  | ИТОГО | [8 empty] | 1934138,74
|  | Итого с затратами на уплату НДС при УСН | [8 empty] | 1934138,74
| Составил: |  |  |  |  | Проверил: