## Лист1
| Наименование редакции сметных нормативов |  |  | "ТСНБ-И1-Мурманск 2014 апрель 2017","ТСНБ-И1-Мурманск 2014(ВР2021) май 2021"
| Наименование программного продукта |  |  | Система выпуска сметной документации А0 v. 2.11.5.3 Copyright InfoStroy Ltd.
| СОГЛАСОВАНО | [7 empty] | УТВЕРЖДАЮ
| "_____" ______________ 20___ г. | [6 empty] | "_____" ______________ 20___ г.
ЛОКАЛЬНЫЙ СМЕТНЫЙ РАСЧЕТ №1-19
'Мурманская обл., Муниципальное образование городское поселение город Кола, пр. Миронова, в районе домов № 5-7 '
(наименование конструктивного решения)
| Составлена | Базисно-индексным |  |  |  |  | методом
| Основание | BALLI ВВ-08.07; BALLI ВА -09.02; BALLI ВА- 09.11; BBALLI WH -01.04; BALLI SW-02.04-01; BALLI ВА-06.03 ; BALLI LА-00.04; CR161
(проектная и (или) иная техническая документация)
| Составлен(а) в текущем (базисном) уровне цен |  | 2 кв. 2023
| Сметная стоимость |  | 2335.8 | (44.34) | тыс. руб.
|  | в том числе: |  |  |  |  | Средства на оплату труда рабочих |  |  |  | 415.13 | (11.71) | тыс. руб.
|  | строительных работ | 1989.53 | (31.44) | тыс. руб. |  | Нормативные затраты труда рабочих |  |  |  |  | 624 | чел. час.
|  | монтажных работ | 346.27 | (12.9) | тыс. руб. |  | Нормативные затраты труда машинистов |  |  |  |  | 12 | чел. час.
|  | оборудования | 0 | (0) | тыс. руб. |  | Расчетный измеритель
|  | прочих затрат | 0 | (0) | тыс. руб. |  | конструктивного решения
№ п/п | Обоснование | Наименование работ и затрат | Единица измерения | Количество |  |  |  | Сметная стоимость в базисном уровне цен (в текущем уровне цен (гр. 8) для ресурсов, отсутствующих в ФРСН), руб. |  |  |  | Индексы | Сметная стоимость в текущем уровне цен, руб.
|  |  |  | на единицу | коэффициенты |  | всего с учетом коэффициентов | на единицу |  | коэффициенты | всего
1 | 2 | 3 | 4 | 5 | 6 |  | 7 | 8 |  | 9 | 10 | 11 | 12
Мурманская обл., Муниципальное образование городское поселение город Кола, пр. Миронова, в районе домов № 5-7
Подготовительные работы
1 | ТЕР-27-03-008-04 | Разборка покрытий и оснований асфальтобетонных ОЗП=2923,55*35,45 ЭМ=6336,62*10,99 Объем: 5 + ( 0.78375 * 3 ) | 100м3 конструкций | 0.073512 | 1 |  | 0.0735
| ИНД 02-23 | Козп=35,45 Кэм=10,99 Кзпм=35,45
| 1 | ОТ | [5 empty] | 2923.55 |  | 1 | 214.88 | 35.45 | 7617.53
| 2 | ЭМ | [5 empty] | 6336.62 |  | 1 | 465.74
| 3 | в т.ч. ОТм | [5 empty] | 909.41 |  | 1 | 66.84 | 35.45 | 2369.54
| 4 | М | [7 empty] | 1
|  | ЗТ | чел.-ч | 179.8 | 1 |  | 13.2153
|  | ЗТм | чел.-ч | 45.63 | 1 |  | 3.3538
|  | Итого по расценке | [5 empty] | 9260.17 |  |  | 680.62
|  | ФОТ | [8 empty] | 281.72 |  | 9987.07
| Пр/812-021-3 | НР (021 Автомобильные дороги) | % | 154 | 1 |  | 154 |  |  |  | 433.85 |  | 15380.09
| Пр/774-021 | СП (021 Автомобильные дороги) | % | 134 | 0.85 |  | 113.9 |  |  |  | 320.88 |  | 13382.67
|  | Всего по позиции | [8 empty] | 1435.35
2 | ССЦ01-509-9900 | Строительный мусор Объем: ( 5 + ( 0.78375 * 3 ) ) * 1.8 | т | 13.2323 | 1 |  | 13.2323 |  |  | 1
|  | Всего по позиции | [8 empty] | 0
3 | ТЕР-08-01-002-02 | Устройство основания под фундаменты щебеночного ОЗП=38,35*35,45 МЗ=131,19*22,52 ЭМ=80,92*11,44 Объем: 0.5 * 0.5 * 0.1 * 40 | м3 основания | 1 | 1 |  | 1
| ИНД 02-23 | Козп=35,45 Кэм=11,44 Кзпм=35,45 Кмат=22,52
| 1 | ОТ | [5 empty] | 38.35 |  | 1 | 38.35 | 35.45 | 1359.51
| 2 | ЭМ | [5 empty] | 80.92 |  | 1 | 80.92
| 3 | в т.ч. ОТм | [5 empty] | 10.88 |  | 1 | 10.88 | 35.45 | 385.7
| 4 | М | [5 empty] | 131.19 |  | 1 | 131.19
|  | ЗТ | чел.-ч | 2.4 | 1 |  | 2.4
|  | ЗТм | чел.-ч | 0.54 | 1 |  | 0.54
|  | Итого по расценке | [5 empty] | 250.46 |  |  | 250.46
|  | ФОТ | [8 empty] | 49.23 |  | 1745.21
| Пр/812-008-3 | НР (008 Конструкции из кирпича и блоков) | % | 116 | 1 |  | 116 |  |  |  | 57.11 |  | 2024.44
| Пр/774-008 | СП (008 Конструкции из кирпича и блоков) | % | 69 | 0.85 |  | 58.65 |  |  |  | 28.87 |  | 1204.19
|  | Всего по позиции | [8 empty] | 336.44
4 | ТЕР-06-01-001-01 | Устройство бетонной подготовки ОЗП=2748,6*35,45 МЗ=93990,25*7,16 ЭМ=2268,8*12,91 Объем: 0.5 * 0.5 * 0.4 * 40 | 100м3 бетона, бутобетона | 0.04 | 1 |  | 0.04
| ИНД 02-23 | Козп=35,45 Кэм=12,91 Кзпм=35,45 Кмат=7,16
| 1 | ОТ | [5 empty] | 2748.6 |  | 1 | 109.94 | 35.45 | 3897.51
| 2 | ЭМ | [5 empty] | 2268.8 |  | 1 | 90.75
| 3 | в т.ч. ОТм | [5 empty] | 476.28 |  | 1 | 19.05 | 35.45 | 675.37
| 4 | М | [5 empty] | 93990.25 |  | 1 | 3759.62
|  | ЗТ | чел.-ч | 180 | 1 |  | 7.2
|  | ЗТм | чел.-ч | 18 | 1 |  | 0.72
|  | Итого по расценке | [5 empty] | 99007.65 |  |  | 3960.31
|  | ФОТ | [8 empty] | 128.99 |  | 4572.88
| Пр/812-006-3 | НР (006 Бетонные и железобетонные монолитные конструкции и работы в строительстве) | % | 107 | 1 |  | 107 |  |  |  | 138.02 |  | 4892.98
| Пр/774-006 | СП (006 Бетонные и железобетонные монолитные конструкции и работы в строительстве) | % | 58 | 0.85 |  | 49.3 |  |  |  | 63.59 |  | 2652.27
|  | Всего по позиции | [8 empty] | 4161.92
5 | 401-0061 ССЦ 02-23 | Бетон тяжелый, крупность заполнителя 20 мм, класс В3,5 (М50) | м3 | -4.08 | 1 |  | -4.08 | 6167.2 |  | 1 | -3606.88
|  | Всего по позиции | [8 empty] | -3606.88
6 | 401-0067 ССЦ 02-23 | Бетон тяжелый, крупность заполнителя 20 мм, класс В20 (М250) | м3 | 4.08 | 1 |  | 4.08 | 7289.38 |  | 1 | 4562.17
|  | Всего по позиции | [8 empty] | 4562.17
Установка МАФ
7 | ТЕР-27-09-004-03 | Установка столбиков сигнальных металлических однофлажковых, расстояние между столбиками до 10 м (Прим. установка Инфомационный стенд BA-08.01-01) ОЗП=7,35*35,45 МЗ=1081,9*3,3 ЭМ=12,96*18,81 | 10шт | 0.2 | 1 |  | 0.2
| ИНД 02-23 | Козп=35,45 Кэм=18,81 Кзпм=35,45 Кмат=3,3
| 1 | ОТ | [5 empty] | 7.35 |  | 1 | 1.47 | 35.45 | 52.11
| 2 | ЭМ | [5 empty] | 12.96 |  | 1 | 2.59
| 3 | в т.ч. ОТм | [5 empty] | 2.72 |  | 1 | 0.54 | 35.45 | 19.28
| 4 | М | [5 empty] | 1081.9 |  | 1 | 216.38
|  | ЗТ | чел.-ч | 0.46 | 1 |  | 0.092
|  | ЗТм | чел.-ч | 0.12 | 1 |  | 0.024
|  | Итого по расценке | [5 empty] | 1102.21 |  |  | 220.44
|  | ФОТ | [8 empty] | 2.01 |  | 71.39
| Пр/812-021-3 | НР (021 Автомобильные дороги) | % | 154 | 1 |  | 154 |  |  |  | 3.1 |  | 109.94
| Пр/774-021 | СП (021 Автомобильные дороги) | % | 134 | 0.85 |  | 113.9 |  |  |  | 2.29 |  | 95.66
|  | Всего по позиции | [8 empty] | 225.83
8 | 101-3060 ССЦ 02-23 | Столбики сигнальные дорожные металлические однофлажковые, стойка труба 1500 мм | шт | -2 | 1 |  | -2 | 357.13 |  | 1 | -216.38
|  | Всего по позиции | [8 empty] | -216.38
9 | ТЕР-11-01-012-01 | Укладка лаг по кирпичным столбикам (прим. песочница BALLI ВВ-08.07) ОЗП=746,04*35,45 МЗ=4691,08*13,29 ЭМ=64,1*23,18 Объем: 2.045 * 1.96 | 100м2 пола | 0.040082 | 1 |  | 0.0401
| ИНД 02-23 | Козп=35,45 Кэм=23,18 Кзпм=35,45 Кмат=13,29
| 1 | ОТ | [5 empty] | 746.04 |  | 1 | 29.92 | 35.45 | 1060.53
| 2 | ЭМ | [5 empty] | 64.1 |  | 1 | 2.57
| 3 | в т.ч. ОТм | [5 empty] | 2.76 |  | 1 | 0.11 | 35.45 | 3.92
| 4 | М | [5 empty] | 4691.08 |  | 1 | 188.11
|  | ЗТ | чел.-ч | 44.7 | 1 |  | 1.7925
|  | ЗТм | чел.-ч | 0.14 | 1 |  | 0.005614
|  | Итого по расценке | [5 empty] | 5501.22 |  |  | 220.6
|  | ФОТ | [8 empty] | 30.03 |  | 1064.45
| Пр/812-011-3 | НР (011 Полы) | % | 118 | 1 |  | 118 |  |  |  | 35.44 |  | 1256.05
| Пр/774-011 | СП (011 Полы) | % | 65 | 0.85 |  | 55.25 |  |  |  | 16.59 |  | 691.89
|  | Всего по позиции | [8 empty] | 272.63
10 | 101-0181 ССЦ 02-23 | Гвозди строительные с плоской головкой 1,8х60 мм | т | -0.0001 | 1 |  | -0.0001 | 148626.07 |  | 1 | -1.32
|  | Всего по позиции | [8 empty] | -1.32
11 | 101-1742 ССЦ 02-23 | Толь с крупнозернистой посыпкой гидроизоляционный марки ТГ-350 | м2 | -0.9223 | 1 |  | -0.9223 | 44.87 |  | 1 | -7.77
|  | Всего по позиции | [8 empty] | -7.77
12 | 101-2317 ССЦ 02-23 | Натрий фтористый технический, марка А, сорт I | т | -0.0001 | 1 |  | -0.0001 | 239896.3 |  | 1 | -3.14
|  | Всего по позиции | [8 empty] | -3.14
13 | 102-0113 ССЦ 02-23 | Доски обрезные хвойных пород длиной 2-3,75 м, шириной 75-150 мм, толщиной 25 мм, III сорта | м3 | -0.0096 | 1 |  | -0.0096 | 12849.75 |  | 1 | -13.21
|  | Всего по позиции | [8 empty] | -13.21
14 | 203-0399 ССЦ 02-23 | Лаги половые антисептированные, применяемые в строительстве жилых, общественных и производственных зданий при производстве деревянных полов тип II, сечением 100х40; 100х60; 120х60; 100-150х40-60 мм | м3 | -0.0473 | 1 |  | -0.0473 | 24752.86 |  | 1 | -113.04
|  | Всего по позиции | [8 empty] | -113.04
15 | 402-0061 ССЦ 02-23 | Раствор готовый кладочный тяжелый цементный | м3 | -0.0112 | 1 |  | -0.0112 | 3885.72 |  | 1 | -3.82
|  | Всего по позиции | [8 empty] | -3.82
16 | 404-0005 ССЦ 02-23 | Кирпич керамический одинарный, размером 250х120х65 мм, марка 100 | 1000шт | -0.020451 | 1 |  | -0.0205 | 52726.5 |  | 1 | -45.16
|  | Всего по позиции | [8 empty] | -45.16
17 | ТЕРм-37-01-001-02 | Монтаж оборудования без механизмов на открытой площадке, масса оборудования 0,05 т (Прим. установка BALLI ВА -09.02; BALLI ВА- 09.11) ОЗП=318,07*35,45 МЗ=137,41*16,93 ЭМ=54,96*10,51 | шт | 2 | 1 |  | 2
| ИНД 02-23 | Козп=35,45 Кэм=10,51 Кзпм=35,45 Кмат=16,93
| 1 | ОТ | [5 empty] | 318.07 |  | 1 | 636.14 | 35.45 | 22551.16
| 2 | ЭМ | [5 empty] | 54.96 |  | 1 | 109.92
| 3 | в т.ч. ОТм | [7 empty] | 1 |  | 35.45
| 4 | М | [5 empty] | 137.41 |  | 1 | 274.82
| ССЦ01-999-9950 | Вспомогательные ненормируемые материалы | руб | 6.36 | 1 |  | 12.72
|  | ЗТ | чел.-ч | 17.7 | 1 |  | 35.4
|  | ЗТм | чел.-ч |  | 1
|  | Итого по расценке | [5 empty] | 510.44 |  |  | 1020.88
|  | ФОТ | [8 empty] | 636.14 |  | 22551.16
| Пр/812-079-3 | НР (079 Оборудование общего назначения) | % | 97 | 1 |  | 97 |  |  |  | 617.06 |  | 21874.63
| Пр/774-079 | СП (079 Оборудование общего назначения) | % | 49 | 1 |  | 49 |  |  |  | 311.71 |  | 11050.07
|  | Всего по позиции | [8 empty] | 1949.65
18 | 101-0324 ССЦ 02-23 | Кислород технический газообразный Объем: 1.4 * 2 | м3 | -2.8 | 1 |  | -2.8 | 339.92 |  | 1 | -31.64
|  | Всего по позиции | [8 empty] | -31.64
19 | 101-1518 ССЦ 02-23 | Электроды диаметром 4 мм Э50А Объем: 0.0035 * 2 | т | -0.007 | 1 |  | -0.007 | 219475.53 |  | 1 | -117.02
|  | Всего по позиции | [8 empty] | -117.02
20 | 101-2278 ССЦ 02-23 | Пропан-бутан, смесь техническая Объем: 0.24 * 2 | кг | -0.48 | 1 |  | -0.48 | 95.26 |  | 1 | -2.78
|  | Всего по позиции | [8 empty] | -2.78
21 | 201-0835 ССЦ 02-23 | Подкладки металлические Объем: 15.2 * 2 | кг | -30.4 | 1 |  | -30.4 | 54.82 |  | 1 | -110.66
|  | Всего по позиции | [8 empty] | -110.66
22 | ТЕРм-37-01-001-04 | Монтаж оборудования без механизмов на открытой площадке, масса оборудования 0,5 т (Прим. установка BBALLI WH -01.04; BALLI SW-02.04-01; BALLI ВА-06.03 ) ОЗП=395,34*35,45 МЗ=665,38*10,06 ЭМ=189,55*12,72 | шт | 3 | 1 |  | 3
| ИНД 02-23 | Козп=35,45 Кэм=12,72 Кзпм=35,45 Кмат=10,06
| 1 | ОТ | [5 empty] | 395.34 |  | 1 | 1186.02 | 35.45 | 42044.4
| 2 | ЭМ | [5 empty] | 189.55 |  | 1 | 568.65
| 3 | в т.ч. ОТм | [5 empty] | 18.52 |  | 1 | 55.56 | 35.45 | 1969.59
| 4 | М | [5 empty] | 665.38 |  | 1 | 1996.14
| ССЦ01-999-9950 | Вспомогательные ненормируемые материалы | руб | 7.91 | 1 |  | 23.73
|  | ЗТ | чел.-ч | 22 | 1 |  | 66
|  | ЗТм | чел.-ч | 0.7 | 1 |  | 2.1
|  | Итого по расценке | [5 empty] | 1250.27 |  |  | 3750.81
|  | ФОТ | [8 empty] | 1241.58 |  | 44013.99
| Пр/812-079-3 | НР (079 Оборудование общего назначения) | % | 97 | 1 |  | 97 |  |  |  | 1204.33 |  | 42693.57
| Пр/774-079 | СП (079 Оборудование общего назначения) | % | 49 | 1 |  | 49 |  |  |  | 608.37 |  | 21566.86
|  | Всего по позиции | [8 empty] | 5563.51
23 | 101-0324 ССЦ 02-23 | Кислород технический газообразный Объем: 1.4 * 3 | м3 | -4.2 | 1 |  | -4.2 | 339.92 |  | 1 | -47.46
|  | Всего по позиции | [8 empty] | -47.46
24 | 101-1518 ССЦ 02-23 | Электроды диаметром 4 мм Э50А Объем: 0.0035 * 3 | т | -0.0105 | 1 |  | -0.0105 | 219475.53 |  | 1 | -175.53
|  | Всего по позиции | [8 empty] | -175.53
25 | 101-1671 ССЦ 02-23 | Поковки простые строительные /скобы, закрепы, хомуты и т,п,/ массой до 1,6 кг Объем: 2 * 3 | кг | -6 | 1 |  | -6 | 129.37 |  | 1 | -122.22
|  | Всего по позиции | [8 empty] | -122.22
26 | 101-2278 ССЦ 02-23 | Пропан-бутан, смесь техническая Объем: 0.24 * 3 | кг | -0.72 | 1 |  | -0.72 | 95.26 |  | 1 | -4.17
|  | Всего по позиции | [8 empty] | -4.17
27 | 105-0071 ССЦ 02-23 | Шпалы непропитанные для железных дорог 1 тип Объем: 2 * 3 | шт | -6 | 1 |  | -6 | 2026.91 |  | 1 | -1457.04
|  | Всего по позиции | [8 empty] | -1457.04
28 | 201-0835 ССЦ 02-23 | Подкладки металлические Объем: 15.2 * 3 | кг | -45.6 | 1 |  | -45.6 | 54.82 |  | 1 | -165.98
|  | Всего по позиции | [8 empty] | -165.98
29 | ТЕРм-37-01-001-05 | Монтаж оборудования без механизмов на открытой площадке, масса оборудования 1 т (Прим. установка BALLI LА-00.04; CR161 ) ОЗП=648,72*35,45 МЗ=737,93*10,8 ЭМ=315,11*13,44 | шт | 2 | 1 |  | 2
| ИНД 02-23 | Козп=35,45 Кэм=13,44 Кзпм=35,45 Кмат=10,8
| 1 | ОТ | [5 empty] | 648.72 |  | 1 | 1297.44 | 35.45 | 45994.24
| 2 | ЭМ | [5 empty] | 315.11 |  | 1 | 630.22
| 3 | в т.ч. ОТм | [5 empty] | 30.16 |  | 1 | 60.32 | 35.45 | 2138.34
| 4 | М | [5 empty] | 737.93 |  | 1 | 1475.86
| ССЦ01-999-9950 | Вспомогательные ненормируемые материалы | руб | 12.97 | 1 |  | 25.94
|  | ЗТ | чел.-ч | 36.1 | 1 |  | 72.2
|  | ЗТм | чел.-ч | 1.14 | 1 |  | 2.28
|  | Итого по расценке | [5 empty] | 1701.76 |  |  | 3403.52
|  | ФОТ | [8 empty] | 1357.76 |  | 48132.58
| Пр/812-079-3 | НР (079 Оборудование общего назначения) | % | 97 | 1 |  | 97 |  |  |  | 1317.03 |  | 46688.6
| Пр/774-079 | СП (079 Оборудование общего назначения) | % | 49 | 1 |  | 49 |  |  |  | 665.3 |  | 23584.96
|  | Всего по позиции | [8 empty] | 5385.85
30 | 101-0324 ССЦ 02-23 | Кислород технический газообразный Объем: 2.2 * 2 | м3 | -4.4 | 1 |  | -4.4 | 339.92 |  | 1 | -49.72
|  | Всего по позиции | [8 empty] | -49.72
31 | 101-1518 ССЦ 02-23 | Электроды диаметром 4 мм Э50А Объем: 0.0053 * 2 | т | -0.0106 | 1 |  | -0.0106 | 219475.53 |  | 1 | -177.21
|  | Всего по позиции | [8 empty] | -177.21
32 | 101-1671 ССЦ 02-23 | Поковки простые строительные /скобы, закрепы, хомуты и т,п,/ массой до 1,6 кг Объем: 2 * 2 | кг | -4 | 1 |  | -4 | 129.37 |  | 1 | -81.48
|  | Всего по позиции | [8 empty] | -81.48
33 | 101-2278 ССЦ 02-23 | Пропан-бутан, смесь техническая Объем: 0.36 * 2 | кг | -0.72 | 1 |  | -0.72 | 95.26 |  | 1 | -4.17
|  | Всего по позиции | [8 empty] | -4.17
34 | 105-0071 ССЦ 02-23 | Шпалы непропитанные для железных дорог 1 тип Объем: 2 * 2 | шт | -4 | 1 |  | -4 | 2026.91 |  | 1 | -971.36
|  | Всего по позиции | [8 empty] | -971.36
35 | 201-0835 ССЦ 02-23 | Подкладки металлические Объем: 22.8 * 2 | кг | -45.6 | 1 |  | -45.6 | 54.82 |  | 1 | -165.98
|  | Всего по позиции | [8 empty] | -165.98
36 | ТЕР-27-07-005-01 | Устройство покрытий из тротуарной плитки, количество плитки при укладке на 1 м2 40 шт. ОЗП=195,41*35,45 МЗ=5,29*14,98 ЭМ=21,82*11,7 | 10м2 | 40 | 1 |  | 40
| ИНД 02-23 | Козп=35,45 Кэм=11,7 Кзпм=35,45 Кмат=14,98
| 1 | ОТ | [5 empty] | 195.41 |  | 1 | 7816.4 | 35.45 | 277091.2
| 2 | ЭМ | [5 empty] | 21.82 |  | 1 | 872.8
| 3 | в т.ч. ОТм | [5 empty] | 1.27 |  | 1 | 50.8 | 35.45 | 1800.8
| 4 | М | [5 empty] | 5.29 |  | 1 | 211.6
| ССЦ01-403-9137 | Плитка тротуарная | м2 | 10.2 | 1 |  | 408
|  | ЗТ | чел.-ч | 10.5 | 1 |  | 420
|  | ЗТм | чел.-ч | 0.06 | 1 |  | 2.4
|  | Итого по расценке | [5 empty] | 222.52 |  |  | 8900.8
|  | ФОТ | [8 empty] | 7867.2 |  | 278892
| Пр/812-021.1-3 | НР (021.1 Автомобильные дороги: устройство покрытий дорожек, тротуаров, мостовых и площадок и прочее) | % | 119 | 1 |  | 119 |  |  |  | 9361.97 |  | 331881.48
| Пр/774-021.1 | СП (021.1 Автомобильные дороги: устройство покрытий дорожек, тротуаров, мостовых и площадок и прочее) | % | 77 | 0.85 |  | 65.45 |  |  |  | 5149.08 |  | 214746.84
|  | Всего по позиции | [8 empty] | 23411.85
37 | 408-0122 ССЦ 02-23 | Песок природный для строительных работ средний | м3 | -2 | 1 |  | -2 | 1447.67 |  | 1 | -184.62
|  | Всего по позиции | [8 empty] | -184.62
38 | Ком. пред. | Резиновая плитка 500*500 ЦЕНА=2500/1,2 Кпз=1/1,2 (Снятие НДС) | М2 | 400 | 1 |  | 400 | 2500 |  | 0.83333 |  |  | 833332
|  | Всего по позиции | [8 empty] | 0 |  | 833332
Установка Скамеек и урн
39 | ТЕР-27-04-016-04 | Устройство прослойки из нетканого синтетического материала (НСМ) в земляном полотне сплошной ОЗП=478,16*35,45 МЗ=1,45*7,66 ЭМ=548,3*17,11 Объем: 1.5675 * 3 | 1000м2 поверхности | 0.0047025 | 1 |  | 0.0047
| ИНД 02-23 | Козп=35,45 Кэм=17,11 Кзпм=35,45 Кмат=7,66
| 1 | ОТ | [5 empty] | 478.16 |  | 1 | 2.25 | 35.45 | 79.67
| 2 | ЭМ | [5 empty] | 548.3 |  | 1 | 2.57
| 3 | в т.ч. ОТм | [5 empty] | 119.56 |  | 1 | 0.56 | 35.45 | 19.92
| 4 | М | [5 empty] | 1.45 |  | 1 | 0.01
|  | ЗТ | чел.-ч | 30.75 | 1 |  | 0.14452
|  | ЗТм | чел.-ч | 4.41 | 1 |  | 0.020727
|  | Итого по расценке | [5 empty] | 1027.91 |  |  | 4.83
40 | 101-2695 ССЦ 02-23 | Нетканый геотекстиль Дорнит 200 г/м2 | м2 | 4.794 | 1 |  | 4.794 | 39.42 |  | 1 | 40.27
|  | ФОТ | [8 empty] | 2.81 |  | 99.59
| Пр/812-021-3 | НР (021 Автомобильные дороги) | % | 154 | 1 |  | 154 |  |  |  | 4.33 |  | 153.37
| Пр/774-021 | СП (021 Автомобильные дороги) | % | 134 | 0.85 |  | 113.9 |  |  |  | 3.2 |  | 133.45
|  | Всего по позиции | [8 empty] | 52.63
41 | ТЕР-27-04-001-02 | Устройство подстилающих и выравнивающих слоев оснований из песчано-гравийной смеси, дресвы ОЗП=246,65*35,45 МЗ=23,52*10,22 ЭМ=2518,64*13,76 Объем: 1.5675 * 0.2 * 3 | 100м3 материала основани | 0.009405 | 1 |  | 0.0094
| ИНД 02-23 | Козп=35,45 Кэм=13,76 Кзпм=35,45 Кмат=10,22
| 1 | ОТ | [5 empty] | 246.65 |  | 1 | 2.32 | 35.45 | 82.19
| 2 | ЭМ | [5 empty] | 2518.64 |  | 1 | 23.67
| 3 | в т.ч. ОТм | [5 empty] | 368.18 |  | 1 | 3.46 | 35.45 | 122.69
| 4 | М | [5 empty] | 23.52 |  | 1 | 0.22
|  | ЗТ | чел.-ч | 15.72 | 1 |  | 0.14777
|  | ЗТм | чел.-ч | 14.81 | 1 |  | 0.13921
|  | Итого по расценке | [5 empty] | 2788.81 |  |  | 26.21
42 | 408-0200 ССЦ 02-23 | Смесь песчано-гравийная природная | м3 | 1.1844 | 1 |  | 1.1844 | 1374.5 |  | 1 | 84.55
|  | ФОТ | [8 empty] | 5.78 |  | 204.88
| Пр/812-021-3 | НР (021 Автомобильные дороги) | % | 154 | 1 |  | 154 |  |  |  | 8.9 |  | 315.52
| Пр/774-021 | СП (021 Автомобильные дороги) | % | 134 | 0.85 |  | 113.9 |  |  |  | 6.58 |  | 274.54
|  | Всего по позиции | [8 empty] | 126.24
43 | ТЕР-27-04-001-04 | Устройство подстилающих и выравнивающих слоев оснований из щебня ОЗП=382,93*35,45 МЗ=23,52*10,22 ЭМ=3744,94*13,72 Объем: 1.5675 * 0.15 * 3 | 100м3 материала основани | 0.0070538 | 1 |  | 0.0071
| ИНД 02-23 | Козп=35,45 Кэм=13,72 Кзпм=35,45 Кмат=10,22
| 1 | ОТ | [5 empty] | 382.93 |  | 1 | 2.72 | 35.45 | 96.38
| 2 | ЭМ | [5 empty] | 3744.94 |  | 1 | 26.58
| 3 | в т.ч. ОТм | [5 empty] | 545.9 |  | 1 | 3.88 | 35.45 | 137.4
| 4 | М | [5 empty] | 23.52 |  | 1 | 0.17
| ССЦ01-408-9080 | Щебень | м3
|  | ЗТ | чел.-ч | 24.19 | 1 |  | 0.17175
|  | ЗТм | чел.-ч | 20.6 | 1 |  | 0.14626
|  | Итого по расценке | [5 empty] | 4151.39 |  |  | 29.47
44 | 408-0019 ССЦ 02-23 | Щебень из природного камня для строительных работ марка 600, фракция 20-40 мм | м3 | 0.8946 | 1 |  | 0.8946 | 1848.67 |  | 1 | 74.34
|  | ФОТ | [8 empty] | 6.6 |  | 233.78
| Пр/812-021-3 | НР (021 Автомобильные дороги) | % | 154 | 1 |  | 154 |  |  |  | 10.16 |  | 360.02
| Пр/774-021 | СП (021 Автомобильные дороги) | % | 134 | 0.85 |  | 113.9 |  |  |  | 7.52 |  | 313.27
|  | Всего по позиции | [8 empty] | 121.49
45 | ТЕР-06-01-001-01 | Устройство бетонной подготовки ОЗП=2748,6*35,45 МЗ=93990,25*7,16 ЭМ=2268,8*12,91 Объем: 1.5675 * 0.5 * 3 | 100м3 бетона, бутобетона | 0.023512 | 1 |  | 0.0235
| ИНД 02-23 | Козп=35,45 Кэм=12,91 Кзпм=35,45 Кмат=7,16
| 1 | ОТ | [5 empty] | 2748.6 |  | 1 | 64.59 | 35.45 | 2289.79
| 2 | ЭМ | [5 empty] | 2268.8 |  | 1 | 53.32
| 3 | в т.ч. ОТм | [5 empty] | 476.28 |  | 1 | 11.19 | 35.45 | 396.78
| 4 | М | [5 empty] | 93990.25 |  | 1 | 2208.77
|  | ЗТ | чел.-ч | 180 | 1 |  | 4.23
|  | ЗТм | чел.-ч | 18 | 1 |  | 0.423
|  | Итого по расценке | [5 empty] | 99007.65 |  |  | 2326.68
|  | ФОТ | [8 empty] | 75.78 |  | 2686.57
| Пр/812-006-3 | НР (006 Бетонные и железобетонные монолитные конструкции и работы в строительстве) | % | 107 | 1 |  | 107 |  |  |  | 81.08 |  | 2874.63
| Пр/774-006 | СП (006 Бетонные и железобетонные монолитные конструкции и работы в строительстве) | % | 58 | 0.85 |  | 49.3 |  |  |  | 37.36 |  | 1558.21
|  | Всего по позиции | [8 empty] | 2445.12
46 | 401-0061 ССЦ 02-23 | Бетон тяжелый, крупность заполнителя 20 мм, класс В3,5 (М50) | м3 | -2.397 | 1 |  | -2.397 | 6167.2 |  | 1 | -2119.04
|  | Всего по позиции | [8 empty] | -2119.04
47 | 401-0066 ССЦ 02-23 | Бетон тяжелый, крупность заполнителя 20 мм, класс В15 (М200) | м3 | 2.397 | 1 |  | 2.397 | 7223.07 |  | 1 | 2456.64
|  | Всего по позиции | [8 empty] | 2456.64
48 | ТЕР-46-03-013-03 | Сверление вертикальных отверстий в бетонных конструкциях полов перфоратором глубиной 200 мм диаметром 32 мм ОЗП=121,5*35,45 ЭМ=187,04*8,65 | 100отверстий | 0.18 | 1 |  | 0.18
| ИНД 02-23 | Козп=35,45 Кэм=8,65 Кзпм=35,45
| 1 | ОТ | [5 empty] | 121.5 |  | 1 | 21.87 | 35.45 | 775.29
| 2 | ЭМ | [5 empty] | 187.04 |  | 1 | 33.67
| 3 | в т.ч. ОТм | [7 empty] | 1 |  | 35.45
| 4 | М | [7 empty] | 1
|  | ЗТ | чел.-ч | 7.28 | 1 |  | 1.3104
|  | ЗТм | чел.-ч |  | 1
|  | Итого по расценке | [5 empty] | 308.54 |  |  | 55.54
|  | ФОТ | [8 empty] | 21.87 |  | 775.29
| Пр/812-040.1-3 | НР (040.1 Работы по реконструкции зданий и сооружений: усиление и замена существующих конструкций, возведение отдельных конс) | % | 108 | 1 |  | 108 |  |  |  | 23.62 |  | 837.31
| Пр/774-040.1 | СП (040.1 Работы по реконструкции зданий и сооружений: усиление и замена существующих конструкций, возведение отдельных конс) | % | 59 | 1 |  | 59 |  |  |  | 12.9 |  | 457.42
|  | Всего по позиции | [8 empty] | 92.06
49 | ТЕР-06-01-015-01 | Установка анкерных болтов в готовые гнезда с заделкой длиной до 1 м ОЗП=5459,12*35,45 МЗ=16536,02*12,42 ЭМ=82,5*18,84 Объем: 0.495 : 1000 | т | 0.000495 | 1 |  | 0.0005
| ИНД 02-23 | Козп=35,45 Кэм=18,84 Кзпм=35,45 Кмат=12,42
| 1 | ОТ | [5 empty] | 5459.12 |  | 1 | 2.73 | 35.45 | 96.76
| 2 | ЭМ | [5 empty] | 82.5 |  | 1 | 0.04
| 3 | в т.ч. ОТм | [5 empty] | 6.62 |  | 1 |  | 35.45 | 0.12
| 4 | М | [5 empty] | 16536.02 |  | 1 | 8.27
|  | ЗТ | чел.-ч | 315.01 | 1 |  | 0.15751
|  | ЗТм | чел.-ч | 0.25 | 1 |  | 0.000125
|  | Итого по расценке | [5 empty] | 22077.64 |  |  | 11.04
|  | ФОТ | [8 empty] | 2.73 |  | 96.88
| Пр/812-006-3 | НР (006 Бетонные и железобетонные монолитные конструкции и работы в строительстве) | % | 107 | 1 |  | 107 |  |  |  | 2.92 |  | 103.66
| Пр/774-006 | СП (006 Бетонные и железобетонные монолитные конструкции и работы в строительстве) | % | 58 | 0.85 |  | 49.3 |  |  |  | 1.35 |  | 56.19
|  | Всего по позиции | [8 empty] | 15.31
Прочие работы
50 | ПГ1-1-1-15 ССЦ 02-23 | Погрузка при автомобильных перевозках металлических конструкций массой до 1 т (Прим. детское оборудование) Объем: ( 435 + 651 + 1064 + 294 + 105 + 47.7 + 37 ) : 1000 | т груза | 2.6337 | 1 |  | 2.6337 | 913.83 |  | 1 | 104.22 |  | 2406.75
|  | Всего по позиции | [8 empty] | 104.22 |  | 2406.75
51 | ПГ1-1-2-15 ССЦ 02-23 | Разгрузка при автомобильных перевозках металлических конструкций массой до 1 т (Прим. детское оборудование) | т груза | 0.608 | 1 |  | 0.608 | 913.83 |  | 1 | 24.06 |  | 555.61
|  | Всего по позиции | [8 empty] | 24.06 |  | 555.61
52 | ПГ1-1-1-6 ССЦ 02-23 | Погрузка при автомобильных перевозках изделий плотничных (щиты ворот, заборов, накатов, настилов, обрешеток, перегородок и др.) и столярных (панели, тамбуры, шкафы встроенные).(прим. Песочница) Объем: 73.7 : 1000 | т груза | 0.0737 | 1 |  | 0.0737 | 465.74 |  | 1 | 1.46 |  | 34.33
|  | Всего по позиции | [8 empty] | 1.46 |  | 34.33
53 | ПГ1-1-2-6 ССЦ 02-23 | Разгрузка при автомобильных перевозках изделий плотничных (щиты ворот, заборов, накатов, настилов, обрешеток, перегородок и др.) и столярных (панели, тамбуры, шкафы встроенные).(прим. Песочница) | т груза | 0.0737 | 1 |  | 0.0737 | 465.74 |  | 1 | 1.46 |  | 34.33
|  | Всего по позиции | [8 empty] | 1.46 |  | 34.33
54 | ПГ1-1-1-18 ССЦ 02-23 | Погрузка при автомобильных перевозках материалов рулонно-кровельных (линолеум, пергамин, рубероид, толь и т.п.) массой одного места до 80 кг (прим. резиновая плитка) | т груза | 12 | 1 |  | 12 | 984.76 |  | 1 | 408.12 |  | 11817.12
|  | Всего по позиции | [8 empty] | 408.12 |  | 11817.12
55 | ПГ1-1-2-18 ССЦ 02-23 | Разгрузка при автомобильных перевозках материалов рулонно-кровельных (линолеум, пергамин, рубероид, толь и т.п.) массой одного места до 80 кг (прим. резиновая плитка) | т груза | 12 | 1 |  | 12 | 984.76 |  | 1 | 408.12 |  | 11817.12
|  | Всего по позиции | [8 empty] | 408.12 |  | 11817.12
56 | ПГ3-2-1-21 ССЦ 02-23 | Перевозка грузов I класса автомобилями бортовыми грузоподъемностью до 5 т на расстояние до 21 км (Перевозка оборудования со склада до объекта) Объем: 2.6337 + 0.0737 + 12 | т груза | 14.7074 | 1 |  | 14.7074 | 871.25 |  | 1 | 501.08 |  | 12813.82
|  | Всего по позиции | [8 empty] | 501.08 |  | 12813.82
57 | ПГ1-1-1-43 ССЦ 02-23 | Погрузка при автомобильных перевозках мусора строительного с погрузкой экскаваторами емкостью ковша до 0,5 м3 Объем: ( 5 + ( 0.78375 * 3 ) ) * 1.8 | т груза | 13.2323 | 1 |  | 13.2323 | 96.5 |  | 1 | 66.16 |  | 1276.92
|  | Всего по позиции | [8 empty] | 66.16 |  | 1276.92
58 | ПГ3-21-1-20 ССЦ 02-23 | Перевозка грузов I класса автомобилями-самосвалами грузоподъемностью 10 т работающих вне карьера на расстояние до 20 км (разработанный грунт) Объем: ( 5 + ( 0.78375 * 3 ) ) * 1.8 | т груза | 13.2323 | 1 |  | 13.2323 | 417.11 |  | 1 | 208.67 |  | 5519.32
|  | Всего по позиции | [8 empty] | 208.67 |  | 5519.32
|  | Прямые затраты | [8 empty] | 1379674,12
|  | Транспортировка | [8 empty] | 46275,32
|  | Накладные расходы | [8 empty] | 471446,29
|  | Сметная прибыль | [8 empty] | 291768,49
|  | Всего по разделу | [8 empty] | 2142888,90
|  | Нормативная трудоемкость | [8 empty] | 636,61
|  | Сметная заработная плата | [8 empty] | 415127,72
|  | Строительные работы | [8 empty] | 1807308,61
|  | Монтажные работы | [8 empty] | 335580
|  | Прямые затраты | [8 empty] | 1379674,12
|  | Материальные затраты | [8 empty] | 892201,12
|  | Материалы учтенные расценками | [8 empty] | 92852
|  | Материалы не учтенные расценками | [8 empty] | 799349,60
|  | Основная зарплата | [8 empty] | 405088,27
|  | Эксплуатация машин | [8 empty] | 36109,41
|  | в тч ЗП машинистов | [8 empty] | 10039,45
|  | Затраты на эксплуатацию машин | [8 empty] | 26070
|  | Транспортировка грузов | [8 empty] | 46275,32
|  | Накладные расходы | [8 empty] | 471446,29
|  | Сметная прибыль | [8 empty] | 291768,49
|  | Итого СМР в текущих ценах (без оборудования) | [8 empty] | 2142889
|  | Итого | [8 empty] | 2142889
|  | НДС НА МАТЕРИАЛЫ | [8 empty] | 178440 | 20 %
|  | ИТОГО | [8 empty] | 2321329
|  | НДС НА ЭМ | [8 empty] | 5214 | 20 %
|  | НДС НА ТРАНСПОРТИРОВКУ | [8 empty] | 9255 | 20 %
|  | ИТОГО | [8 empty] | 2335798
|  | Итого с затратами на уплату НДС при УСН | [8 empty] | 2335798
| Составил: |  |  |  |  | Проверил: