## Лист1
| Наименование редакции сметных нормативов |  |  | "ТСНБ-И1-Мурманск 2014 апрель 2017","ТСНБ-И1-Мурманск 2014(ВР2021) май 2021"
| Наименование программного продукта |  |  | Система выпуска сметной документации А0 v. 2.11.5.3 Copyright InfoStroy Ltd.
| СОГЛАСОВАНО | [7 empty] | УТВЕРЖДАЮ
| "_____" ______________ 20___ г. | [6 empty] | "_____" ______________ 20___ г.
ЛОКАЛЬНЫЙ СМЕТНЫЙ РАСЧЕТ №1-24
Мурманская обл., г. Мурманск, ул. Ивана Сивко, в районе дома № 9к4
(наименование конструктивного решения)
| Составлена | Базисно-индексным |  |  |  |  | методом
| Основание | ВВ-08.05; ВА-09.22; ВА-09.11; BA-09.17; SW-01.02-ХХ; Лебер Групп ЛГИК -9.39С;
(проектная и (или) иная техническая документация)
| Составлен(а) в текущем (базисном) уровне цен |  | 2 кв. 2023
| Сметная стоимость |  | 1650.59 | (19.77) | тыс. руб.
|  | в том числе: |  |  |  |  | Средства на оплату труда рабочих |  |  |  | 222.29 | (6.27) | тыс. руб.
|  | строительных работ | 1449.46 | (12.25) | тыс. руб. |  | Нормативные затраты труда рабочих |  |  |  |  | 335 | чел. час.
|  | монтажных работ | 201.13 | (7.51) | тыс. руб. |  | Нормативные затраты труда машинистов |  |  |  |  | 5 | чел. час.
|  | оборудования | 0 | (0) | тыс. руб. |  | Расчетный измеритель
|  | прочих затрат | 0 | (0) | тыс. руб. |  | конструктивного решения
№ п/п | Обоснование | Наименование работ и затрат | Единица измерения | Количество |  |  |  | Сметная стоимость в базисном уровне цен (в текущем уровне цен (гр. 8) для ресурсов, отсутствующих в ФРСН), руб. |  |  |  | Индексы | Сметная стоимость в текущем уровне цен, руб.
|  |  |  | на единицу | коэффициенты |  | всего с учетом коэффициентов | на единицу |  | коэффициенты | всего
1 | 2 | 3 | 4 | 5 | 6 |  | 7 | 8 |  | 9 | 10 | 11 | 12
Мурманская обл., Муниципальное образование городской округ город Мончегорск, пр. Кирова, в районе дома №25 корп. 2
Подготовительные работы
1 | ТЕР-46-04-001-02 | Разборка бетонных фундаментов ОЗП=166,19*35,45 ЭМ=392,26*10,8 Объем: 0.5 * 0.5 * 0.1 * 23 | м3 | 0.575 | 1 |  | 0.575
| ИНД 02-23 | Козп=35,45 Кэм=10,8 Кзпм=35,45
| 1 | ОТ | [5 empty] | 166.19 |  | 1 | 95.56 | 35.45 | 3387.57
| 2 | ЭМ | [5 empty] | 392.26 |  | 1 | 225.55
| 3 | в т.ч. ОТм | [5 empty] | 55.95 |  | 1 | 32.17 | 35.45 | 1140.47
| 4 | М | [7 empty] | 1
|  | ЗТ | чел.-ч | 9.59 | 1 |  | 5.5142
|  | ЗТм | чел.-ч | 2.84 | 1 |  | 1.633
|  | Итого по расценке | [5 empty] | 558.45 |  |  | 321.11
|  | ФОТ | [8 empty] | 127.73 |  | 4528.04
| Пр/812-040.2-3 | НР (040.2 Работы по реконструкции зданий и сооружений: разборка отдельных конструктивных элементов здания (сооружения), а та) | % | 96 | 1 |  | 96 |  |  |  | 122.62 |  | 4346.92
| Пр/774-040.2 | СП (040.2 Работы по реконструкции зданий и сооружений: разборка отдельных конструктивных элементов здания (сооружения), а та) | % | 52 | 1 |  | 52 |  |  |  | 66.42 |  | 2354.58
|  | Всего по позиции | [8 empty] | 510.15
2 | ССЦ01-509-9900 | Строительный мусор Объем: 0.575 * 2.4 | т | 1.38 | 1 |  | 1.38 |  |  | 1
|  | Всего по позиции | [8 empty] | 0
3 | ТЕР-06-01-001-01 | Устройство бетонной подготовки ОЗП=2748,6*35,45 МЗ=93990,25*7,16 ЭМ=2268,8*12,91 Объем: 0.5 * 0.5 * 0.1 * 23 | 100м3 бетона, бутобетона | 0.00575 | 1 |  | 0.0058
| ИНД 02-23 | Козп=35,45 Кэм=12,91 Кзпм=35,45 Кмат=7,16
| 1 | ОТ | [5 empty] | 2748.6 |  | 1 | 15.94 | 35.45 | 565.14
| 2 | ЭМ | [5 empty] | 2268.8 |  | 1 | 13.16
| 3 | в т.ч. ОТм | [5 empty] | 476.28 |  | 1 | 2.76 | 35.45 | 97.93
| 4 | М | [5 empty] | 93990.25 |  | 1 | 545.14
|  | ЗТ | чел.-ч | 180 | 1 |  | 1.044
|  | ЗТм | чел.-ч | 18 | 1 |  | 0.1044
|  | Итого по расценке | [5 empty] | 99007.65 |  |  | 574.24
|  | ФОТ | [8 empty] | 18.7 |  | 663.07
| Пр/812-006-3 | НР (006 Бетонные и железобетонные монолитные конструкции и работы в строительстве) | % | 107 | 1 |  | 107 |  |  |  | 20.01 |  | 709.48
| Пр/774-006 | СП (006 Бетонные и железобетонные монолитные конструкции и работы в строительстве) | % | 58 | 0.85 |  | 49.3 |  |  |  | 9.22 |  | 384.58
|  | Всего по позиции | [8 empty] | 603.47
4 | 401-0061 ССЦ 02-23 | Бетон тяжелый, крупность заполнителя 20 мм, класс В3,5 (М50) | м3 | -0.5916 | 1 |  | -0.5916 | 6167.2 |  | 1 | -523
|  | Всего по позиции | [8 empty] | -523
5 | 401-0067 ССЦ 02-23 | Бетон тяжелый, крупность заполнителя 20 мм, класс В20 (М250) | м3 | 0.5916 | 1 |  | 0.5916 | 7289.38 |  | 1 | 661.52
|  | Всего по позиции | [8 empty] | 661.52
Установка МАФ
6 | ТЕР-27-09-004-03 | Установка столбиков сигнальных металлических однофлажковых, расстояние между столбиками до 10 м (Прим. установка Инфомационный стенд BA-08.01-01 ) ОЗП=7,35*35,45 МЗ=1081,9*3,3 ЭМ=12,96*18,81 | 10шт | 0.2 | 1 |  | 0.2
| ИНД 02-23 | Козп=35,45 Кэм=18,81 Кзпм=35,45 Кмат=3,3
| 1 | ОТ | [5 empty] | 7.35 |  | 1 | 1.47 | 35.45 | 52.11
| 2 | ЭМ | [5 empty] | 12.96 |  | 1 | 2.59
| 3 | в т.ч. ОТм | [5 empty] | 2.72 |  | 1 | 0.54 | 35.45 | 19.28
| 4 | М | [5 empty] | 1081.9 |  | 1 | 216.38
|  | ЗТ | чел.-ч | 0.46 | 1 |  | 0.092
|  | ЗТм | чел.-ч | 0.12 | 1 |  | 0.024
|  | Итого по расценке | [5 empty] | 1102.21 |  |  | 220.44
|  | ФОТ | [8 empty] | 2.01 |  | 71.39
| Пр/812-021-3 | НР (021 Автомобильные дороги) | % | 154 | 1 |  | 154 |  |  |  | 3.1 |  | 109.94
| Пр/774-021 | СП (021 Автомобильные дороги) | % | 134 | 0.85 |  | 113.9 |  |  |  | 2.29 |  | 95.66
|  | Всего по позиции | [8 empty] | 225.83
7 | 101-3060 ССЦ 02-23 | Столбики сигнальные дорожные металлические однофлажковые, стойка труба 1500 мм | шт | -2 | 1 |  | -2 | 357.13 |  | 1 | -216.38
|  | Всего по позиции | [8 empty] | -216.38
8 | ТЕР-11-01-012-01 | Укладка лаг по кирпичным столбикам (прим. песочница BALLI ВВ-08.05) ОЗП=746,04*35,45 МЗ=4691,08*13,29 ЭМ=64,1*23,18 | 100м2 пола | 0.1234 | 1 |  | 0.1234
| ИНД 02-23 | Козп=35,45 Кэм=23,18 Кзпм=35,45 Кмат=13,29
| 1 | ОТ | [5 empty] | 746.04 |  | 1 | 92.06 | 35.45 | 3263.57
| 2 | ЭМ | [5 empty] | 64.1 |  | 1 | 7.91
| 3 | в т.ч. ОТм | [5 empty] | 2.76 |  | 1 | 0.34 | 35.45 | 12.07
| 4 | М | [5 empty] | 4691.08 |  | 1 | 578.88
|  | ЗТ | чел.-ч | 44.7 | 1 |  | 5.516
|  | ЗТм | чел.-ч | 0.14 | 1 |  | 0.017276
|  | Итого по расценке | [5 empty] | 5501.22 |  |  | 678.85
|  | ФОТ | [8 empty] | 92.4 |  | 3275.64
| Пр/812-011-3 | НР (011 Полы) | % | 118 | 1 |  | 118 |  |  |  | 109.03 |  | 3865.26
| Пр/774-011 | СП (011 Полы) | % | 65 | 0.85 |  | 55.25 |  |  |  | 51.05 |  | 2129.17
|  | Всего по позиции | [8 empty] | 838.93
9 | 101-0181 ССЦ 02-23 | Гвозди строительные с плоской головкой 1,8х60 мм | т | -0.0002 | 1 |  | -0.0002 | 148626.07 |  | 1 | -2.64
|  | Всего по позиции | [8 empty] | -2.64
10 | 101-1742 ССЦ 02-23 | Толь с крупнозернистой посыпкой гидроизоляционный марки ТГ-350 | м2 | -2.8382 | 1 |  | -2.8382 | 44.87 |  | 1 | -23.9
|  | Всего по позиции | [8 empty] | -23.9
11 | 101-2317 ССЦ 02-23 | Натрий фтористый технический, марка А, сорт I | т | -0.0004 | 1 |  | -0.0004 | 239896.3 |  | 1 | -12.57
|  | Всего по позиции | [8 empty] | -12.57
12 | 102-0113 ССЦ 02-23 | Доски обрезные хвойных пород длиной 2-3,75 м, шириной 75-150 мм, толщиной 25 мм, III сорта | м3 | -0.0296 | 1 |  | -0.0296 | 12849.75 |  | 1 | -40.73
|  | Всего по позиции | [8 empty] | -40.73
13 | 203-0399 ССЦ 02-23 | Лаги половые антисептированные, применяемые в строительстве жилых, общественных и производственных зданий при производстве деревянных полов тип II, сечением 100х40; 100х60; 120х60; 100-150х40-60 мм | м3 | -0.1456 | 1 |  | -0.1456 | 24752.86 |  | 1 | -347.96
|  | Всего по позиции | [8 empty] | -347.96
14 | 402-0061 ССЦ 02-23 | Раствор готовый кладочный тяжелый цементный | м3 | -0.0346 | 1 |  | -0.0346 | 3885.72 |  | 1 | -11.81
|  | Всего по позиции | [8 empty] | -11.81
15 | 404-0005 ССЦ 02-23 | Кирпич керамический одинарный, размером 250х120х65 мм, марка 100 | 1000шт | -0.062934 | 1 |  | -0.0629 | 52726.5 |  | 1 | -138.56
|  | Всего по позиции | [8 empty] | -138.56
16 | ТЕРм-37-01-001-02 | Монтаж оборудования без механизмов на открытой площадке, масса оборудования 0,05 т (Прим. установка BALLI ВА-09.22; BALLI ВА-09.11) ОЗП=318,07*35,45 МЗ=137,41*16,93 ЭМ=54,96*10,51 | шт | 2 | 1 |  | 2
| ИНД 02-23 | Козп=35,45 Кэм=10,51 Кзпм=35,45 Кмат=16,93
| 1 | ОТ | [5 empty] | 318.07 |  | 1 | 636.14 | 35.45 | 22551.16
| 2 | ЭМ | [5 empty] | 54.96 |  | 1 | 109.92
| 3 | в т.ч. ОТм | [7 empty] | 1 |  | 35.45
| 4 | М | [5 empty] | 137.41 |  | 1 | 274.82
| ССЦ01-999-9950 | Вспомогательные ненормируемые материалы | руб | 6.36 | 1 |  | 12.72
|  | ЗТ | чел.-ч | 17.7 | 1 |  | 35.4
|  | ЗТм | чел.-ч |  | 1
|  | Итого по расценке | [5 empty] | 510.44 |  |  | 1020.88
|  | ФОТ | [8 empty] | 636.14 |  | 22551.16
| Пр/812-079-3 | НР (079 Оборудование общего назначения) | % | 97 | 1 |  | 97 |  |  |  | 617.06 |  | 21874.63
| Пр/774-079 | СП (079 Оборудование общего назначения) | % | 49 | 1 |  | 49 |  |  |  | 311.71 |  | 11050.07
|  | Всего по позиции | [8 empty] | 1949.65
17 | 101-0324 ССЦ 02-23 | Кислород технический газообразный Объем: 1.41 * 2 | м3 | -2.82 | 1 |  | -2.82 | 339.92 |  | 1 | -31.87
|  | Всего по позиции | [8 empty] | -31.87
18 | 101-1518 ССЦ 02-23 | Электроды диаметром 4 мм Э50А Объем: 0.0035 * 2 | т | -0.007 | 1 |  | -0.007 | 219475.53 |  | 1 | -117.02
|  | Всего по позиции | [8 empty] | -117.02
19 | 101-2278 ССЦ 02-23 | Пропан-бутан, смесь техническая Объем: 0.241 * 2 | кг | -0.482 | 1 |  | -0.482 | 95.26 |  | 1 | -2.79
|  | Всего по позиции | [8 empty] | -2.79
20 | 201-0835 ССЦ 02-23 | Подкладки металлические Объем: 15.21 * 2 | кг | -30.42 | 1 |  | -30.42 | 54.82 |  | 1 | -110.73
|  | Всего по позиции | [8 empty] | -110.73
21 | ТЕРм-37-01-001-04 | Монтаж оборудования без механизмов на открытой площадке, масса оборудования 0,5 т (Прим. установка BALLI BA-09.17; BALLI SW-01.02-ХХ; Лебер Групп ЛГИК -9.39С ) ОЗП=395,34*35,45 МЗ=665,38*10,06 ЭМ=189,55*12,72 | шт | 3 | 1 |  | 3
| ИНД 02-23 | Козп=35,45 Кэм=12,72 Кзпм=35,45 Кмат=10,06
| 1 | ОТ | [5 empty] | 395.34 |  | 1 | 1186.02 | 35.45 | 42044.4
| 2 | ЭМ | [5 empty] | 189.55 |  | 1 | 568.65
| 3 | в т.ч. ОТм | [5 empty] | 18.52 |  | 1 | 55.56 | 35.45 | 1969.59
| 4 | М | [5 empty] | 665.38 |  | 1 | 1996.14
| ССЦ01-999-9950 | Вспомогательные ненормируемые материалы | руб | 7.91 | 1 |  | 23.73
|  | ЗТ | чел.-ч | 22 | 1 |  | 66
|  | ЗТм | чел.-ч | 0.7 | 1 |  | 2.1
|  | Итого по расценке | [5 empty] | 1250.27 |  |  | 3750.81
|  | ФОТ | [8 empty] | 1241.58 |  | 44013.99
| Пр/812-079-3 | НР (079 Оборудование общего назначения) | % | 97 | 1 |  | 97 |  |  |  | 1204.33 |  | 42693.57
| Пр/774-079 | СП (079 Оборудование общего назначения) | % | 49 | 1 |  | 49 |  |  |  | 608.37 |  | 21566.86
|  | Всего по позиции | [8 empty] | 5563.51
22 | 101-0324 ССЦ 02-23 | Кислород технический газообразный Объем: 1.4 * 3 | м3 | -4.2 | 1 |  | -4.2 | 339.92 |  | 1 | -47.46
|  | Всего по позиции | [8 empty] | -47.46
23 | 101-1518 ССЦ 02-23 | Электроды диаметром 4 мм Э50А Объем: 0.0035 * 3 | т | -0.0105 | 1 |  | -0.0105 | 219475.53 |  | 1 | -175.53
|  | Всего по позиции | [8 empty] | -175.53
24 | 101-1671 ССЦ 02-23 | Поковки простые строительные /скобы, закрепы, хомуты и т,п,/ массой до 1,6 кг Объем: 2 * 3 | кг | -6 | 1 |  | -6 | 129.37 |  | 1 | -122.22
|  | Всего по позиции | [8 empty] | -122.22
25 | 101-2278 ССЦ 02-23 | Пропан-бутан, смесь техническая Объем: 0.24 * 3 | кг | -0.72 | 1 |  | -0.72 | 95.26 |  | 1 | -4.17
|  | Всего по позиции | [8 empty] | -4.17
26 | 105-0071 ССЦ 02-23 | Шпалы непропитанные для железных дорог 1 тип Объем: 2 * 3 | шт | -6 | 1 |  | -6 | 2026.91 |  | 1 | -1457.04
|  | Всего по позиции | [8 empty] | -1457.04
27 | 201-0835 ССЦ 02-23 | Подкладки металлические Объем: 15.2 * 3 | кг | -45.6 | 1 |  | -45.6 | 54.82 |  | 1 | -165.98
|  | Всего по позиции | [8 empty] | -165.98
28 | ТЕР-27-07-005-01 | Устройство покрытий из тротуарной плитки, количество плитки при укладке на 1 м2 40 шт. ОЗП=195,41*35,45 МЗ=5,29*14,98 ЭМ=21,82*11,7 | 10м2 | 21 | 1 |  | 21
| ИНД 02-23 | Козп=35,45 Кэм=11,7 Кзпм=35,45 Кмат=14,98
| 1 | ОТ | [5 empty] | 195.41 |  | 1 | 4103.61 | 35.45 | 145472.88
| 2 | ЭМ | [5 empty] | 21.82 |  | 1 | 458.22
| 3 | в т.ч. ОТм | [5 empty] | 1.27 |  | 1 | 26.67 | 35.45 | 945.42
| 4 | М | [5 empty] | 5.29 |  | 1 | 111.09
| ССЦ01-403-9137 | Плитка тротуарная | м2 | 10.2 | 1 |  | 214.2
|  | ЗТ | чел.-ч | 10.5 | 1 |  | 220.5
|  | ЗТм | чел.-ч | 0.06 | 1 |  | 1.26
|  | Итого по расценке | [5 empty] | 222.52 |  |  | 4672.92
|  | ФОТ | [8 empty] | 4130.28 |  | 146418.3
| Пр/812-021.1-3 | НР (021.1 Автомобильные дороги: устройство покрытий дорожек, тротуаров, мостовых и площадок и прочее) | % | 119 | 1 |  | 119 |  |  |  | 4915.03 |  | 174237.78
| Пр/774-021.1 | СП (021.1 Автомобильные дороги: устройство покрытий дорожек, тротуаров, мостовых и площадок и прочее) | % | 77 | 0.85 |  | 65.45 |  |  |  | 2703.27 |  | 112742.09
|  | Всего по позиции | [8 empty] | 12291.22
29 | 408-0122 ССЦ 02-23 | Песок природный для строительных работ средний | м3 | -1.05 | 1 |  | -1.05 | 1447.67 |  | 1 | -96.93
|  | Всего по позиции | [8 empty] | -96.93
30 | Ком. пред. | Плитка из крошки ЕПДМ ЦЕНА=4686,3/1,2 Кпз=1/1,2 (Снятие НДС) | М2 | 210 | 1 |  | 210 | 4686.3 |  | 0.83333 |  |  | 820102.5
|  | Всего по позиции | [8 empty] | 0 |  | 820102.5
Установка Скамеек и урн
31 | ТЕР-46-03-013-03 | Сверление вертикальных отверстий в бетонных конструкциях полов перфоратором глубиной 200 мм диаметром 32 мм ОЗП=121,5*35,45 ЭМ=187,04*8,65 | 100отверстий | 0.16 | 1 |  | 0.16
| ИНД 02-23 | Козп=35,45 Кэм=8,65 Кзпм=35,45
| 1 | ОТ | [5 empty] | 121.5 |  | 1 | 19.44 | 35.45 | 689.15
| 2 | ЭМ | [5 empty] | 187.04 |  | 1 | 29.93
| 3 | в т.ч. ОТм | [7 empty] | 1 |  | 35.45
| 4 | М | [7 empty] | 1
|  | ЗТ | чел.-ч | 7.28 | 1 |  | 1.1648
|  | ЗТм | чел.-ч |  | 1
|  | Итого по расценке | [5 empty] | 308.54 |  |  | 49.37
|  | ФОТ | [8 empty] | 19.44 |  | 689.15
| Пр/812-040.1-3 | НР (040.1 Работы по реконструкции зданий и сооружений: усиление и замена существующих конструкций, возведение отдельных конс) | % | 108 | 1 |  | 108 |  |  |  | 21 |  | 744.28
| Пр/774-040.1 | СП (040.1 Работы по реконструкции зданий и сооружений: усиление и замена существующих конструкций, возведение отдельных конс) | % | 59 | 1 |  | 59 |  |  |  | 11.47 |  | 406.6
|  | Всего по позиции | [8 empty] | 81.84
32 | ТЕР-06-01-015-01 | Установка анкерных болтов в готовые гнезда с заделкой длиной до 1 м ОЗП=5459,12*35,45 МЗ=16536,02*12,42 ЭМ=82,5*18,84 Объем: 0.44 : 1000 | т | 0.00044 | 1 |  | 0.0004
| ИНД 02-23 | Козп=35,45 Кэм=18,84 Кзпм=35,45 Кмат=12,42
| 1 | ОТ | [5 empty] | 5459.12 |  | 1 | 2.18 | 35.45 | 77.41
| 2 | ЭМ | [5 empty] | 82.5 |  | 1 | 0.03
| 3 | в т.ч. ОТм | [5 empty] | 6.62 |  | 1 |  | 35.45 | 0.09
| 4 | М | [5 empty] | 16536.02 |  | 1 | 6.62
|  | ЗТ | чел.-ч | 315.01 | 1 |  | 0.126
|  | ЗТм | чел.-ч | 0.25 | 1 |  | 0.0001
|  | Итого по расценке | [5 empty] | 22077.64 |  |  | 8.83
|  | ФОТ | [8 empty] | 2.18 |  | 77.5
| Пр/812-006-3 | НР (006 Бетонные и железобетонные монолитные конструкции и работы в строительстве) | % | 107 | 1 |  | 107 |  |  |  | 2.33 |  | 82.93
| Пр/774-006 | СП (006 Бетонные и железобетонные монолитные конструкции и работы в строительстве) | % | 58 | 0.85 |  | 49.3 |  |  |  | 1.07 |  | 44.95
|  | Всего по позиции | [8 empty] | 12.23
Прочие работы
33 | ПГ1-1-1-15 ССЦ 02-23 | Погрузка при автомобильных перевозках металлических конструкций массой до 1 т (Прим. детское оборудование) Объем: ( 242 + 140 + 500 + 33.1 + 37 ) : 1000 | т груза | 0.9521 | 1 |  | 0.9521 | 913.83 |  | 1 | 37.67 |  | 870.06
|  | Всего по позиции | [8 empty] | 37.67 |  | 870.06
34 | ПГ1-1-2-15 ССЦ 02-23 | Разгрузка при автомобильных перевозках металлических конструкций массой до 1 т (Прим. детское оборудование) | т груза | 0.9521 | 1 |  | 0.9521 | 913.83 |  | 1 | 37.67 |  | 870.06
|  | Всего по позиции | [8 empty] | 37.67 |  | 870.06
35 | ПГ1-1-1-6 ССЦ 02-23 | Погрузка при автомобильных перевозках изделий плотничных (щиты ворот, заборов, накатов, настилов, обрешеток, перегородок и др.) и столярных (панели, тамбуры, шкафы встроенные).(прим. Песочница) Объем: 328.8 : 1000 | т груза | 0.3288 | 1 |  | 0.3288 | 465.74 |  | 1 | 6.52 |  | 153.14
|  | Всего по позиции | [8 empty] | 6.52 |  | 153.14
36 | ПГ1-1-2-6 ССЦ 02-23 | Разгрузка при автомобильных перевозках изделий плотничных (щиты ворот, заборов, накатов, настилов, обрешеток, перегородок и др.) и столярных (панели, тамбуры, шкафы встроенные).(прим. Песочница) | т груза | 0.3288 | 1 |  | 0.3288 | 465.74 |  | 1 | 6.52 |  | 153.14
|  | Всего по позиции | [8 empty] | 6.52 |  | 153.14
37 | ПГ1-1-1-18 ССЦ 02-23 | Погрузка при автомобильных перевозках материалов рулонно-кровельных (линолеум, пергамин, рубероид, толь и т.п.) массой одного места до 80 кг (прим. резиновая плитка) | т груза | 6.3 | 1 |  | 6.3 | 984.76 |  | 1 | 214.26 |  | 6203.99
|  | Всего по позиции | [8 empty] | 214.26 |  | 6203.99
38 | ПГ1-1-2-18 ССЦ 02-23 | Разгрузка при автомобильных перевозках материалов рулонно-кровельных (линолеум, пергамин, рубероид, толь и т.п.) массой одного места до 80 кг (прим. резиновая плитка) | т груза | 6.3 | 1 |  | 6.3 | 984.76 |  | 1 | 214.26 |  | 6203.99
|  | Всего по позиции | [8 empty] | 214.26 |  | 6203.99
39 | ПГ3-2-1-5 ССЦ 02-23 | Перевозка грузов I класса автомобилями бортовыми грузоподъемностью до 5 т на расстояние до 5 км (Перевозка оборудования со склада до объекта) Объем: 0.9521 + 0.3288 + 6.3 | т груза | 7.5809 | 1 |  | 7.5809 | 444.89 |  | 1 | 131.91 |  | 3372.67
|  | Всего по позиции | [8 empty] | 131.91 |  | 3372.67
40 | ПГ1-1-1-43 ССЦ 02-23 | Погрузка при автомобильных перевозках мусора строительного с погрузкой экскаваторами емкостью ковша до 0,5 м3 | т груза | 1.38 | 1 |  | 1.38 | 96.5 |  | 1 | 6.9 |  | 133.17
|  | Всего по позиции | [8 empty] | 6.9 |  | 133.17
41 | ПГ3-21-1-20 ССЦ 02-23 | Перевозка грузов I класса автомобилями-самосвалами грузоподъемностью 10 т работающих вне карьера на расстояние до 20 км (разработанный грунт) | т груза | 1.38 | 1 |  | 1.38 | 417.11 |  | 1 | 21.76 |  | 575.61
|  | Всего по позиции | [8 empty] | 21.76 |  | 575.61
|  | Прямые затраты | [8 empty] | 1079673,92
|  | Транспортировка | [8 empty] | 18535,83
|  | Накладные расходы | [8 empty] | 248664,79
|  | Сметная прибыль | [8 empty] | 150774,56
|  | Всего по разделу | [8 empty] | 1479113,27
|  | Нормативная трудоемкость | [8 empty] | 340,50
|  | Сметная заработная плата | [8 empty] | 222288,24
|  | Строительные работы | [8 empty] | 1284210,22
|  | Монтажные работы | [8 empty] | 194903
|  | Прямые затраты | [8 empty] | 1079673,92
|  | Материальные затраты | [8 empty] | 826187,70
|  | Материалы учтенные расценками | [8 empty] | 38790,64
|  | Материалы не учтенные расценками | [8 empty] | 787397,06
|  | Основная зарплата | [8 empty] | 218103,39
|  | Эксплуатация машин | [8 empty] | 16847
|  | в тч ЗП машинистов | [8 empty] | 4184,85
|  | Затраты на эксплуатацию машин | [8 empty] | 12662,15
|  | Транспортировка грузов | [8 empty] | 18535,83
|  | Накладные расходы | [8 empty] | 248664,79
|  | Сметная прибыль | [8 empty] | 150774,56
|  | Итого СМР в текущих ценах (без оборудования) | [8 empty] | 1479113,27
|  | Итого | [8 empty] | 1479113,27
|  | НДС НА МАТЕРИАЛЫ | [8 empty] | 165237,54 | 20 %
|  | ИТОГО | [8 empty] | 1644350,81
|  | НДС НА ЭМ | [8 empty] | 2532,43 | 20 %
|  | НДС НА ТРАНСПОРТИРОВКУ | [8 empty] | 3707,17 | 20 %
|  | ИТОГО | [8 empty] | 1650590,41
|  | Итого с затратами на уплату НДС при УСН | [8 empty] | 1650590,41
| Составил: |  |  |  |  | Проверил: