## Лист1
| Наименование редакции сметных нормативов |  |  | "ТСНБ-И1-Мурманск 2014 апрель 2017","ТСНБ-И1-Мурманск 2014(ВР2021) май 2021"
| Наименование программного продукта |  |  | Система выпуска сметной документации А0 v. 2.11.5.3 Copyright InfoStroy Ltd.
| СОГЛАСОВАНО | [7 empty] | УТВЕРЖДАЮ
| "_____" ______________ 20___ г. | [6 empty] | "_____" ______________ 20___ г.
ЛОКАЛЬНЫЙ СМЕТНЫЙ РАСЧЕТ №1-18
'Мурманская обл., Муниципальное образование городское поселение город Кола, пр. Советский, в районе дома № 46 '
(наименование конструктивного решения)
| Составлена | Базисно-индексным |  |  |  |  | методом
| Основание | BALLI IP-01.16; BALLI ВА -09.15; BALLI ВА- 09.12; BALLI ВВ-03.05; BALLI SW-02.03-05
(проектная и (или) иная техническая документация)
| Составлен(а) в текущем (базисном) уровне цен |  | 2 кв. 2023
| Сметная стоимость |  | 1171.89 | (27.13) | тыс. руб.
|  | в том числе: |  |  |  |  | Средства на оплату труда рабочих |  |  |  | 210.02 | (5.92) | тыс. руб.
|  | строительных работ | 985.29 | (20.43) | тыс. руб. |  | Нормативные затраты труда рабочих |  |  |  |  | 315 | чел. час.
|  | монтажных работ | 186.6 | (6.7) | тыс. руб. |  | Нормативные затраты труда машинистов |  |  |  |  | 9 | чел. час.
|  | оборудования | 0 | (0) | тыс. руб. |  | Расчетный измеритель
|  | прочих затрат | 0 | (0) | тыс. руб. |  | конструктивного решения
№ п/п | Обоснование | Наименование работ и затрат | Единица измерения | Количество |  |  |  | Сметная стоимость в базисном уровне цен (в текущем уровне цен (гр. 8) для ресурсов, отсутствующих в ФРСН), руб. |  |  |  | Индексы | Сметная стоимость в текущем уровне цен, руб.
|  |  |  | на единицу | коэффициенты |  | всего с учетом коэффициентов | на единицу |  | коэффициенты | всего
1 | 2 | 3 | 4 | 5 | 6 |  | 7 | 8 |  | 9 | 10 | 11 | 12
Мурманская обл., Муниципальное образование городское поселение город Кола, пр. Советский, в районе дома № 46
Подготовительные работы
1 | ТЕР-27-03-008-04 | Разборка покрытий и оснований асфальтобетонных ОЗП=2923,55*35,45 ЭМ=6336,62*10,99 Объем: 5.375 + ( 0.78375 * 3 ) | 100м3 конструкций | 0.077262 | 1 |  | 0.0773
| ИНД 02-23 | Козп=35,45 Кэм=10,99 Кзпм=35,45
| 1 | ОТ | [5 empty] | 2923.55 |  | 1 | 225.99 | 35.45 | 8011.36
| 2 | ЭМ | [5 empty] | 6336.62 |  | 1 | 489.82
| 3 | в т.ч. ОТм | [5 empty] | 909.41 |  | 1 | 70.3 | 35.45 | 2492.04
| 4 | М | [7 empty] | 1
|  | ЗТ | чел.-ч | 179.8 | 1 |  | 13.8985
|  | ЗТм | чел.-ч | 45.63 | 1 |  | 3.5272
|  | Итого по расценке | [5 empty] | 9260.17 |  |  | 715.81
|  | ФОТ | [8 empty] | 296.29 |  | 10503.4
| Пр/812-021-3 | НР (021 Автомобильные дороги) | % | 154 | 1 |  | 154 |  |  |  | 456.29 |  | 16175.24
| Пр/774-021 | СП (021 Автомобильные дороги) | % | 134 | 0.85 |  | 113.9 |  |  |  | 337.47 |  | 14074.56
|  | Всего по позиции | [8 empty] | 1509.57
2 | ССЦ01-509-9900 | Строительный мусор Объем: ( 5.375 + ( 0.78375 * 3 ) ) * 1.8 | т | 13.9072 | 1 |  | 13.9073 |  |  | 1
|  | Всего по позиции | [8 empty] | 0
3 | ТЕР-08-01-002-02 | Устройство основания под фундаменты щебеночного ОЗП=38,35*35,45 МЗ=131,19*22,52 ЭМ=80,92*11,44 Объем: 0.5 * 0.5 * 0.1 * 43 | м3 основания | 1.075 | 1 |  | 1.075
| ИНД 02-23 | Козп=35,45 Кэм=11,44 Кзпм=35,45 Кмат=22,52
| 1 | ОТ | [5 empty] | 38.35 |  | 1 | 41.23 | 35.45 | 1461.47
| 2 | ЭМ | [5 empty] | 80.92 |  | 1 | 86.99
| 3 | в т.ч. ОТм | [5 empty] | 10.88 |  | 1 | 11.7 | 35.45 | 414.63
| 4 | М | [5 empty] | 131.19 |  | 1 | 141.02
|  | ЗТ | чел.-ч | 2.4 | 1 |  | 2.58
|  | ЗТм | чел.-ч | 0.54 | 1 |  | 0.5805
|  | Итого по расценке | [5 empty] | 250.46 |  |  | 269.24
|  | ФОТ | [8 empty] | 52.93 |  | 1876.1
| Пр/812-008-3 | НР (008 Конструкции из кирпича и блоков) | % | 116 | 1 |  | 116 |  |  |  | 61.4 |  | 2176.28
| Пр/774-008 | СП (008 Конструкции из кирпича и блоков) | % | 69 | 0.85 |  | 58.65 |  |  |  | 31.04 |  | 1294.51
|  | Всего по позиции | [8 empty] | 361.68
4 | ТЕР-06-01-001-01 | Устройство бетонной подготовки ОЗП=2748,6*35,45 МЗ=93990,25*7,16 ЭМ=2268,8*12,91 Объем: 0.5 * 0.5 * 0.4 * 43 | 100м3 бетона, бутобетона | 0.043 | 1 |  | 0.043
| ИНД 02-23 | Козп=35,45 Кэм=12,91 Кзпм=35,45 Кмат=7,16
| 1 | ОТ | [5 empty] | 2748.6 |  | 1 | 118.19 | 35.45 | 4189.83
| 2 | ЭМ | [5 empty] | 2268.8 |  | 1 | 97.56
| 3 | в т.ч. ОТм | [5 empty] | 476.28 |  | 1 | 20.48 | 35.45 | 726.02
| 4 | М | [5 empty] | 93990.25 |  | 1 | 4041.58
|  | ЗТ | чел.-ч | 180 | 1 |  | 7.74
|  | ЗТм | чел.-ч | 18 | 1 |  | 0.774
|  | Итого по расценке | [5 empty] | 99007.65 |  |  | 4257.33
|  | ФОТ | [8 empty] | 138.67 |  | 4915.85
| Пр/812-006-3 | НР (006 Бетонные и железобетонные монолитные конструкции и работы в строительстве) | % | 107 | 1 |  | 107 |  |  |  | 148.38 |  | 5259.96
| Пр/774-006 | СП (006 Бетонные и железобетонные монолитные конструкции и работы в строительстве) | % | 58 | 0.85 |  | 49.3 |  |  |  | 68.36 |  | 2851.19
|  | Всего по позиции | [8 empty] | 4474.07
5 | 401-0061 ССЦ 02-23 | Бетон тяжелый, крупность заполнителя 20 мм, класс В3,5 (М50) | м3 | -4.386 | 1 |  | -4.386 | 6167.2 |  | 1 | -3877.4
|  | Всего по позиции | [8 empty] | -3877.4
6 | 401-0067 ССЦ 02-23 | Бетон тяжелый, крупность заполнителя 20 мм, класс В20 (М250) | м3 | 4.386 | 1 |  | 4.386 | 7289.38 |  | 1 | 4904.34
|  | Всего по позиции | [8 empty] | 4904.34
Установка МАФ
7 | ТЕР-27-09-004-03 | Установка столбиков сигнальных металлических однофлажковых, расстояние между столбиками до 10 м (Прим. установка Инфомационный стенд BA-08.01-01, BALLI IP-01.16 ) ОЗП=7,35*35,45 МЗ=1081,9*3,3 ЭМ=12,96*18,81 | 10шт | 0.4 | 1 |  | 0.4
| ИНД 02-23 | Козп=35,45 Кэм=18,81 Кзпм=35,45 Кмат=3,3
| 1 | ОТ | [5 empty] | 7.35 |  | 1 | 2.94 | 35.45 | 104.22
| 2 | ЭМ | [5 empty] | 12.96 |  | 1 | 5.18
| 3 | в т.ч. ОТм | [5 empty] | 2.72 |  | 1 | 1.09 | 35.45 | 38.57
| 4 | М | [5 empty] | 1081.9 |  | 1 | 432.76
|  | ЗТ | чел.-ч | 0.46 | 1 |  | 0.184
|  | ЗТм | чел.-ч | 0.12 | 1 |  | 0.048
|  | Итого по расценке | [5 empty] | 1102.21 |  |  | 440.88
|  | ФОТ | [8 empty] | 4.03 |  | 142.79
| Пр/812-021-3 | НР (021 Автомобильные дороги) | % | 154 | 1 |  | 154 |  |  |  | 6.21 |  | 219.9
| Пр/774-021 | СП (021 Автомобильные дороги) | % | 134 | 0.85 |  | 113.9 |  |  |  | 4.59 |  | 191.34
|  | Всего по позиции | [8 empty] | 451.68
8 | 101-3060 ССЦ 02-23 | Столбики сигнальные дорожные металлические однофлажковые, стойка труба 1500 мм | шт | -4 | 1 |  | -4 | 357.13 |  | 1 | -432.76
|  | Всего по позиции | [8 empty] | -432.76
9 | ТЕРм-37-01-001-02 | Монтаж оборудования без механизмов на открытой площадке, масса оборудования 0,05 т (Прим. установка BALLI ВА -09.15; BALLI ВА- 09.12) ОЗП=318,07*35,45 МЗ=137,41*16,93 ЭМ=54,96*10,51 | шт | 2 | 1 |  | 2
| ИНД 02-23 | Козп=35,45 Кэм=10,51 Кзпм=35,45 Кмат=16,93
| 1 | ОТ | [5 empty] | 318.07 |  | 1 | 636.14 | 35.45 | 22551.16
| 2 | ЭМ | [5 empty] | 54.96 |  | 1 | 109.92
| 3 | в т.ч. ОТм | [7 empty] | 1 |  | 35.45
| 4 | М | [5 empty] | 137.41 |  | 1 | 274.82
| ССЦ01-999-9950 | Вспомогательные ненормируемые материалы | руб | 6.36 | 1 |  | 12.72
|  | ЗТ | чел.-ч | 17.7 | 1 |  | 35.4
|  | ЗТм | чел.-ч |  | 1
|  | Итого по расценке | [5 empty] | 510.44 |  |  | 1020.88
|  | ФОТ | [8 empty] | 636.14 |  | 22551.16
| Пр/812-079-3 | НР (079 Оборудование общего назначения) | % | 97 | 1 |  | 97 |  |  |  | 617.06 |  | 21874.63
| Пр/774-079 | СП (079 Оборудование общего назначения) | % | 49 | 1 |  | 49 |  |  |  | 311.71 |  | 11050.07
|  | Всего по позиции | [8 empty] | 1949.65
10 | 101-0324 ССЦ 02-23 | Кислород технический газообразный Объем: 1.4 * 2 | м3 | -2.8 | 1 |  | -2.8 | 339.92 |  | 1 | -31.64
|  | Всего по позиции | [8 empty] | -31.64
11 | 101-1518 ССЦ 02-23 | Электроды диаметром 4 мм Э50А Объем: 0.0035 * 2 | т | -0.007 | 1 |  | -0.007 | 219475.53 |  | 1 | -117.02
|  | Всего по позиции | [8 empty] | -117.02
12 | 101-2278 ССЦ 02-23 | Пропан-бутан, смесь техническая Объем: 0.24 * 2 | кг | -0.48 | 1 |  | -0.48 | 95.26 |  | 1 | -2.78
|  | Всего по позиции | [8 empty] | -2.78
13 | 201-0835 ССЦ 02-23 | Подкладки металлические Объем: 15.2 * 2 | кг | -30.4 | 1 |  | -30.4 | 54.82 |  | 1 | -110.66
|  | Всего по позиции | [8 empty] | -110.66
14 | ТЕРм-37-01-001-04 | Монтаж оборудования без механизмов на открытой площадке, масса оборудования 0,5 т (Прим. установка BALLI ВВ-01.04; BALLI SW-02.03-05 ) ОЗП=395,34*35,45 МЗ=665,38*10,06 ЭМ=189,55*12,72 | шт | 1 | 1 |  | 1
| ИНД 02-23 | Козп=35,45 Кэм=12,72 Кзпм=35,45 Кмат=10,06
| 1 | ОТ | [5 empty] | 395.34 |  | 1 | 395.34 | 35.45 | 14014.8
| 2 | ЭМ | [5 empty] | 189.55 |  | 1 | 189.55
| 3 | в т.ч. ОТм | [5 empty] | 18.52 |  | 1 | 18.52 | 35.45 | 656.53
| 4 | М | [5 empty] | 665.38 |  | 1 | 665.38
| ССЦ01-999-9950 | Вспомогательные ненормируемые материалы | руб | 7.91 | 1 |  | 7.91
|  | ЗТ | чел.-ч | 22 | 1 |  | 22
|  | ЗТм | чел.-ч | 0.7 | 1 |  | 0.7
|  | Итого по расценке | [5 empty] | 1250.27 |  |  | 1250.27
|  | ФОТ | [8 empty] | 413.86 |  | 14671.33
| Пр/812-079-3 | НР (079 Оборудование общего назначения) | % | 97 | 1 |  | 97 |  |  |  | 401.44 |  | 14231.19
| Пр/774-079 | СП (079 Оборудование общего назначения) | % | 49 | 1 |  | 49 |  |  |  | 202.79 |  | 7188.95
|  | Всего по позиции | [8 empty] | 1854.5
15 | 101-0324 ССЦ 02-23 | Кислород технический газообразный Объем: 1.4 * 1 | м3 | -1.4 | 1 |  | -1.4 | 339.92 |  | 1 | -15.82
|  | Всего по позиции | [8 empty] | -15.82
16 | 101-1518 ССЦ 02-23 | Электроды диаметром 4 мм Э50А Объем: 0.0035 * 1 | т | -0.0035 | 1 |  | -0.0035 | 219475.53 |  | 1 | -58.51
|  | Всего по позиции | [8 empty] | -58.51
17 | 101-1671 ССЦ 02-23 | Поковки простые строительные /скобы, закрепы, хомуты и т,п,/ массой до 1,6 кг Объем: 2 * 1 | кг | -2 | 1 |  | -2 | 129.37 |  | 1 | -40.74
|  | Всего по позиции | [8 empty] | -40.74
18 | 101-2278 ССЦ 02-23 | Пропан-бутан, смесь техническая Объем: 0.24 * 1 | кг | -0.24 | 1 |  | -0.24 | 95.26 |  | 1 | -1.39
|  | Всего по позиции | [8 empty] | -1.39
19 | 105-0071 ССЦ 02-23 | Шпалы непропитанные для железных дорог 1 тип Объем: 2 * 1 | шт | -2 | 1 |  | -2 | 2026.91 |  | 1 | -485.68
|  | Всего по позиции | [8 empty] | -485.68
20 | 201-0835 ССЦ 02-23 | Подкладки металлические Объем: 15.2 * 1 | кг | -15.2 | 1 |  | -15.2 | 54.82 |  | 1 | -55.33
|  | Всего по позиции | [8 empty] | -55.33
21 | ТЕРм-37-01-001-06 | Монтаж оборудования без механизмов на открытой площадке, масса оборудования 1,5 т (Прим. установка BALLI ВВ-03.05) ОЗП=684,66*35,45 МЗ=738,65*10,82 ЭМ=409,44*13,74 | шт | 1 | 1 |  | 1
| ИНД 02-23 | Козп=35,45 Кэм=13,74 Кзпм=35,45 Кмат=10,82
| 1 | ОТ | [5 empty] | 684.66 |  | 1 | 684.66 | 35.45 | 24271.2
| 2 | ЭМ | [5 empty] | 409.44 |  | 1 | 409.44
| 3 | в т.ч. ОТм | [5 empty] | 42.07 |  | 1 | 42.07 | 35.45 | 1491.38
| 4 | М | [5 empty] | 738.65 |  | 1 | 738.65
| ССЦ01-999-9950 | Вспомогательные ненормируемые материалы | руб | 13.69 | 1 |  | 13.69
|  | ЗТ | чел.-ч | 38.1 | 1 |  | 38.1
|  | ЗТм | чел.-ч | 1.59 | 1 |  | 1.59
|  | Итого по расценке | [5 empty] | 1832.75 |  |  | 1832.75
|  | ФОТ | [8 empty] | 726.73 |  | 25762.58
| Пр/812-079-3 | НР (079 Оборудование общего назначения) | % | 97 | 1 |  | 97 |  |  |  | 704.93 |  | 24989.7
| Пр/774-079 | СП (079 Оборудование общего назначения) | % | 49 | 1 |  | 49 |  |  |  | 356.1 |  | 12623.66
|  | Всего по позиции | [8 empty] | 2893.78
22 | 101-0324 ССЦ 02-23 | Кислород технический газообразный Объем: 2.2 * 1 | м3 | -2.2 | 1 |  | -2.2 | 339.92 |  | 1 | -24.86
|  | Всего по позиции | [8 empty] | -24.86
23 | 101-1518 ССЦ 02-23 | Электроды диаметром 4 мм Э50А Объем: 0.0053 * 1 | т | -0.0053 | 1 |  | -0.0053 | 219475.53 |  | 1 | -88.6
|  | Всего по позиции | [8 empty] | -88.6
24 | 101-1671 ССЦ 02-23 | Поковки простые строительные /скобы, закрепы, хомуты и т,п,/ массой до 1,6 кг Объем: 2 * 1 | кг | -2 | 1 |  | -2 | 129.37 |  | 1 | -40.74
|  | Всего по позиции | [8 empty] | -40.74
25 | 101-2278 ССЦ 02-23 | Пропан-бутан, смесь техническая Объем: 0.36 * 1 | кг | -0.36 | 1 |  | -0.36 | 95.26 |  | 1 | -2.08
|  | Всего по позиции | [8 empty] | -2.08
26 | 105-0071 ССЦ 02-23 | Шпалы непропитанные для железных дорог 1 тип Объем: 2 * 1 | шт | -2 | 1 |  | -2 | 2026.91 |  | 1 | -485.68
|  | Всего по позиции | [8 empty] | -485.68
27 | 201-0835 ССЦ 02-23 | Подкладки металлические Объем: 22.8 * 1 | кг | -22.8 | 1 |  | -22.8 | 54.82 |  | 1 | -82.99
|  | Всего по позиции | [8 empty] | -82.99
28 | ТЕР-27-07-005-01 | Устройство покрытий из тротуарной плитки, количество плитки при укладке на 1 м2 40 шт. ОЗП=195,41*35,45 МЗ=5,29*14,98 ЭМ=21,82*11,7 | 10м2 | 18 | 1 |  | 18
| ИНД 02-23 | Козп=35,45 Кэм=11,7 Кзпм=35,45 Кмат=14,98
| 1 | ОТ | [5 empty] | 195.41 |  | 1 | 3517.38 | 35.45 | 124691.04
| 2 | ЭМ | [5 empty] | 21.82 |  | 1 | 392.76
| 3 | в т.ч. ОТм | [5 empty] | 1.27 |  | 1 | 22.86 | 35.45 | 810.36
| 4 | М | [5 empty] | 5.29 |  | 1 | 95.22
| ССЦ01-403-9137 | Плитка тротуарная | м2 | 10.2 | 1 |  | 183.6
|  | ЗТ | чел.-ч | 10.5 | 1 |  | 189
|  | ЗТм | чел.-ч | 0.06 | 1 |  | 1.08
|  | Итого по расценке | [5 empty] | 222.52 |  |  | 4005.36
|  | ФОТ | [8 empty] | 3540.24 |  | 125501.4
| Пр/812-021.1-3 | НР (021.1 Автомобильные дороги: устройство покрытий дорожек, тротуаров, мостовых и площадок и прочее) | % | 119 | 1 |  | 119 |  |  |  | 4212.89 |  | 149346.67
| Пр/774-021.1 | СП (021.1 Автомобильные дороги: устройство покрытий дорожек, тротуаров, мостовых и площадок и прочее) | % | 77 | 0.85 |  | 65.45 |  |  |  | 2317.09 |  | 96636.08
|  | Всего по позиции | [8 empty] | 10535.34
29 | 408-0122 ССЦ 02-23 | Песок природный для строительных работ средний | м3 | -0.9 | 1 |  | -0.9 | 1447.67 |  | 1 | -83.08
|  | Всего по позиции | [8 empty] | -83.08
30 | Ком. пред. | Резиновая плитка 500*500 ЦЕНА=2500/1,2 Кпз=1/1,2 (Снятие НДС) | М2 | 180 | 1 |  | 180 | 2500 |  | 0.83333 |  |  | 374999.4
|  | Всего по позиции | [8 empty] | 0 |  | 374999.4
Установка Скамеек и урн
31 | ТЕР-27-04-016-04 | Устройство прослойки из нетканого синтетического материала (НСМ) в земляном полотне сплошной ОЗП=478,16*35,45 МЗ=1,45*7,66 ЭМ=548,3*17,11 Объем: 1.5675 * 3 | 1000м2 поверхности | 0.0047025 | 1 |  | 0.0047
| ИНД 02-23 | Козп=35,45 Кэм=17,11 Кзпм=35,45 Кмат=7,66
| 1 | ОТ | [5 empty] | 478.16 |  | 1 | 2.25 | 35.45 | 79.67
| 2 | ЭМ | [5 empty] | 548.3 |  | 1 | 2.57
| 3 | в т.ч. ОТм | [5 empty] | 119.56 |  | 1 | 0.56 | 35.45 | 19.92
| 4 | М | [5 empty] | 1.45 |  | 1 | 0.01
|  | ЗТ | чел.-ч | 30.75 | 1 |  | 0.14452
|  | ЗТм | чел.-ч | 4.41 | 1 |  | 0.020727
|  | Итого по расценке | [5 empty] | 1027.91 |  |  | 4.83
32 | 101-2695 ССЦ 02-23 | Нетканый геотекстиль Дорнит 200 г/м2 | м2 | 4.794 | 1 |  | 4.794 | 39.42 |  | 1 | 40.27
|  | ФОТ | [8 empty] | 2.81 |  | 99.59
| Пр/812-021-3 | НР (021 Автомобильные дороги) | % | 154 | 1 |  | 154 |  |  |  | 4.33 |  | 153.37
| Пр/774-021 | СП (021 Автомобильные дороги) | % | 134 | 0.85 |  | 113.9 |  |  |  | 3.2 |  | 133.45
|  | Всего по позиции | [8 empty] | 52.63
33 | ТЕР-27-04-001-02 | Устройство подстилающих и выравнивающих слоев оснований из песчано-гравийной смеси, дресвы ОЗП=246,65*35,45 МЗ=23,52*10,22 ЭМ=2518,64*13,76 Объем: 1.5675 * 0.2 * 3 | 100м3 материала основани | 0.009405 | 1 |  | 0.0094
| ИНД 02-23 | Козп=35,45 Кэм=13,76 Кзпм=35,45 Кмат=10,22
| 1 | ОТ | [5 empty] | 246.65 |  | 1 | 2.32 | 35.45 | 82.19
| 2 | ЭМ | [5 empty] | 2518.64 |  | 1 | 23.67
| 3 | в т.ч. ОТм | [5 empty] | 368.18 |  | 1 | 3.46 | 35.45 | 122.69
| 4 | М | [5 empty] | 23.52 |  | 1 | 0.22
|  | ЗТ | чел.-ч | 15.72 | 1 |  | 0.14777
|  | ЗТм | чел.-ч | 14.81 | 1 |  | 0.13921
|  | Итого по расценке | [5 empty] | 2788.81 |  |  | 26.21
34 | 408-0200 ССЦ 02-23 | Смесь песчано-гравийная природная | м3 | 1.1844 | 1 |  | 1.1844 | 1374.5 |  | 1 | 84.55
|  | ФОТ | [8 empty] | 5.78 |  | 204.88
| Пр/812-021-3 | НР (021 Автомобильные дороги) | % | 154 | 1 |  | 154 |  |  |  | 8.9 |  | 315.52
| Пр/774-021 | СП (021 Автомобильные дороги) | % | 134 | 0.85 |  | 113.9 |  |  |  | 6.58 |  | 274.54
|  | Всего по позиции | [8 empty] | 126.24
35 | ТЕР-27-04-001-04 | Устройство подстилающих и выравнивающих слоев оснований из щебня ОЗП=382,93*35,45 МЗ=23,52*10,22 ЭМ=3744,94*13,72 Объем: 1.5675 * 0.15 * 3 | 100м3 материала основани | 0.0070538 | 1 |  | 0.0071
| ИНД 02-23 | Козп=35,45 Кэм=13,72 Кзпм=35,45 Кмат=10,22
| 1 | ОТ | [5 empty] | 382.93 |  | 1 | 2.72 | 35.45 | 96.38
| 2 | ЭМ | [5 empty] | 3744.94 |  | 1 | 26.58
| 3 | в т.ч. ОТм | [5 empty] | 545.9 |  | 1 | 3.88 | 35.45 | 137.4
| 4 | М | [5 empty] | 23.52 |  | 1 | 0.17
| ССЦ01-408-9080 | Щебень | м3
|  | ЗТ | чел.-ч | 24.19 | 1 |  | 0.17175
|  | ЗТм | чел.-ч | 20.6 | 1 |  | 0.14626
|  | Итого по расценке | [5 empty] | 4151.39 |  |  | 29.47
36 | 408-0019 ССЦ 02-23 | Щебень из природного камня для строительных работ марка 600, фракция 20-40 мм | м3 | 0.8946 | 1 |  | 0.8946 | 1848.67 |  | 1 | 74.34
|  | ФОТ | [8 empty] | 6.6 |  | 233.78
| Пр/812-021-3 | НР (021 Автомобильные дороги) | % | 154 | 1 |  | 154 |  |  |  | 10.16 |  | 360.02
| Пр/774-021 | СП (021 Автомобильные дороги) | % | 134 | 0.85 |  | 113.9 |  |  |  | 7.52 |  | 313.27
|  | Всего по позиции | [8 empty] | 121.49
37 | ТЕР-06-01-001-01 | Устройство бетонной подготовки ОЗП=2748,6*35,45 МЗ=93990,25*7,16 ЭМ=2268,8*12,91 Объем: 1.5675 * 0.5 * 3 | 100м3 бетона, бутобетона | 0.023512 | 1 |  | 0.0235
| ИНД 02-23 | Козп=35,45 Кэм=12,91 Кзпм=35,45 Кмат=7,16
| 1 | ОТ | [5 empty] | 2748.6 |  | 1 | 64.59 | 35.45 | 2289.79
| 2 | ЭМ | [5 empty] | 2268.8 |  | 1 | 53.32
| 3 | в т.ч. ОТм | [5 empty] | 476.28 |  | 1 | 11.19 | 35.45 | 396.78
| 4 | М | [5 empty] | 93990.25 |  | 1 | 2208.77
|  | ЗТ | чел.-ч | 180 | 1 |  | 4.23
|  | ЗТм | чел.-ч | 18 | 1 |  | 0.423
|  | Итого по расценке | [5 empty] | 99007.65 |  |  | 2326.68
|  | ФОТ | [8 empty] | 75.78 |  | 2686.57
| Пр/812-006-3 | НР (006 Бетонные и железобетонные монолитные конструкции и работы в строительстве) | % | 107 | 1 |  | 107 |  |  |  | 81.08 |  | 2874.63
| Пр/774-006 | СП (006 Бетонные и железобетонные монолитные конструкции и работы в строительстве) | % | 58 | 0.85 |  | 49.3 |  |  |  | 37.36 |  | 1558.21
|  | Всего по позиции | [8 empty] | 2445.12
38 | 401-0061 ССЦ 02-23 | Бетон тяжелый, крупность заполнителя 20 мм, класс В3,5 (М50) | м3 | -2.397 | 1 |  | -2.397 | 6167.2 |  | 1 | -2119.04
|  | Всего по позиции | [8 empty] | -2119.04
39 | 401-0066 ССЦ 02-23 | Бетон тяжелый, крупность заполнителя 20 мм, класс В15 (М200) | м3 | 2.397 | 1 |  | 2.397 | 7223.07 |  | 1 | 2456.64
|  | Всего по позиции | [8 empty] | 2456.64
40 | ТЕР-46-03-013-03 | Сверление вертикальных отверстий в бетонных конструкциях полов перфоратором глубиной 200 мм диаметром 32 мм ОЗП=121,5*35,45 ЭМ=187,04*8,65 | 100отверстий | 0.18 | 1 |  | 0.18
| ИНД 02-23 | Козп=35,45 Кэм=8,65 Кзпм=35,45
| 1 | ОТ | [5 empty] | 121.5 |  | 1 | 21.87 | 35.45 | 775.29
| 2 | ЭМ | [5 empty] | 187.04 |  | 1 | 33.67
| 3 | в т.ч. ОТм | [7 empty] | 1 |  | 35.45
| 4 | М | [7 empty] | 1
|  | ЗТ | чел.-ч | 7.28 | 1 |  | 1.3104
|  | ЗТм | чел.-ч |  | 1
|  | Итого по расценке | [5 empty] | 308.54 |  |  | 55.54
|  | ФОТ | [8 empty] | 21.87 |  | 775.29
| Пр/812-040.1-3 | НР (040.1 Работы по реконструкции зданий и сооружений: усиление и замена существующих конструкций, возведение отдельных конс) | % | 108 | 1 |  | 108 |  |  |  | 23.62 |  | 837.31
| Пр/774-040.1 | СП (040.1 Работы по реконструкции зданий и сооружений: усиление и замена существующих конструкций, возведение отдельных конс) | % | 59 | 1 |  | 59 |  |  |  | 12.9 |  | 457.42
|  | Всего по позиции | [8 empty] | 92.06
41 | ТЕР-06-01-015-01 | Установка анкерных болтов в готовые гнезда с заделкой длиной до 1 м ОЗП=5459,12*35,45 МЗ=16536,02*12,42 ЭМ=82,5*18,84 Объем: 0.495 : 1000 | т | 0.000495 | 1 |  | 0.0005
| ИНД 02-23 | Козп=35,45 Кэм=18,84 Кзпм=35,45 Кмат=12,42
| 1 | ОТ | [5 empty] | 5459.12 |  | 1 | 2.73 | 35.45 | 96.76
| 2 | ЭМ | [5 empty] | 82.5 |  | 1 | 0.04
| 3 | в т.ч. ОТм | [5 empty] | 6.62 |  | 1 |  | 35.45 | 0.12
| 4 | М | [5 empty] | 16536.02 |  | 1 | 8.27
|  | ЗТ | чел.-ч | 315.01 | 1 |  | 0.15751
|  | ЗТм | чел.-ч | 0.25 | 1 |  | 0.000125
|  | Итого по расценке | [5 empty] | 22077.64 |  |  | 11.04
|  | ФОТ | [8 empty] | 2.73 |  | 96.88
| Пр/812-006-3 | НР (006 Бетонные и железобетонные монолитные конструкции и работы в строительстве) | % | 107 | 1 |  | 107 |  |  |  | 2.92 |  | 103.66
| Пр/774-006 | СП (006 Бетонные и железобетонные монолитные конструкции и работы в строительстве) | % | 58 | 0.85 |  | 49.3 |  |  |  | 1.35 |  | 56.19
|  | Всего по позиции | [8 empty] | 15.31
Прочие работы
42 | ПГ1-1-1-15 ССЦ 02-23 | Погрузка при автомобильных перевозках металлических конструкций массой до 1 т (Прим. детское оборудование) Объем: ( 1481 + 234 + 38 + 36 ) : 1000 | т груза | 1.789 | 1 |  | 1.789 | 913.83 |  | 1 | 70.79 |  | 1634.84
|  | Всего по позиции | [8 empty] | 70.79 |  | 1634.84
43 | ПГ1-1-2-15 ССЦ 02-23 | Разгрузка при автомобильных перевозках металлических конструкций массой до 1 т (Прим. детское оборудование) | т груза | 1.789 | 1 |  | 1.789 | 913.83 |  | 1 | 70.79 |  | 1634.84
|  | Всего по позиции | [8 empty] | 70.79 |  | 1634.84
44 | ПГ1-1-1-18 ССЦ 02-23 | Погрузка при автомобильных перевозках материалов рулонно-кровельных (линолеум, пергамин, рубероид, толь и т.п.) массой одного места до 80 кг (прим. резиновая плитка) | т груза | 5.4 | 1 |  | 5.4 | 984.76 |  | 1 | 183.65 |  | 5317.7
|  | Всего по позиции | [8 empty] | 183.65 |  | 5317.7
45 | ПГ1-1-2-18 ССЦ 02-23 | Разгрузка при автомобильных перевозках материалов рулонно-кровельных (линолеум, пергамин, рубероид, толь и т.п.) массой одного места до 80 кг (прим. резиновая плитка) | т груза | 5.4 | 1 |  | 5.4 | 984.76 |  | 1 | 183.65 |  | 5317.7
|  | Всего по позиции | [8 empty] | 183.65 |  | 5317.7
46 | ПГ3-2-1-21 ССЦ 02-23 | Перевозка грузов I класса автомобилями бортовыми грузоподъемностью до 5 т на расстояние до 21 км (Перевозка оборудования со склада до объекта) Объем: 1.789 + 5.4 | т груза | 7.189 | 1 |  | 7.189 | 871.25 |  | 1 | 244.93 |  | 6263.42
|  | Всего по позиции | [8 empty] | 244.93 |  | 6263.42
47 | ПГ1-1-1-43 ССЦ 02-23 | Погрузка при автомобильных перевозках мусора строительного с погрузкой экскаваторами емкостью ковша до 0,5 м3 Объем: ( 5.375 + ( 0.78375 * 3 ) ) * 1.8 | т груза | 13.9072 | 1 |  | 13.9073 | 96.5 |  | 1 | 69.54 |  | 1342.05
|  | Всего по позиции | [8 empty] | 69.54 |  | 1342.05
48 | ПГ3-21-1-20 ССЦ 02-23 | Перевозка грузов I класса автомобилями-самосвалами грузоподъемностью 10 т работающих вне карьера на расстояние до 20 км (разработанный грунт) Объем: ( 5.375 + ( 0.78375 * 3 ) ) * 1.8 | т груза | 13.9072 | 1 |  | 13.9073 | 417.11 |  | 1 | 219.32 |  | 5800.87
|  | Всего по позиции | [8 empty] | 219.32 |  | 5800.87
|  | Прямые затраты | [8 empty] | 688563,01
|  | Транспортировка | [8 empty] | 27311,42
|  | Накладные расходы | [8 empty] | 238918,08
|  | Сметная прибыль | [8 empty] | 148703,44
|  | Всего по разделу | [8 empty] | 1076184,53
|  | Нормативная трудоемкость | [8 empty] | 324,09
|  | Сметная заработная плата | [8 empty] | 210021,60
|  | Строительные работы | [8 empty] | 894858,51
|  | Монтажные работы | [8 empty] | 181326
|  | Прямые затраты | [8 empty] | 688563,01
|  | Материальные затраты | [8 empty] | 435298,91
|  | Материалы учтенные расценками | [8 empty] | 70228
|  | Материалы не учтенные расценками | [8 empty] | 365070,66
|  | Основная зарплата | [8 empty] | 202715,16
|  | Эксплуатация машин | [8 empty] | 23237,52
|  | в тч ЗП машинистов | [8 empty] | 7306,44
|  | Затраты на эксплуатацию машин | [8 empty] | 15931
|  | Транспортировка грузов | [8 empty] | 27311,42
|  | Накладные расходы | [8 empty] | 238918,08
|  | Сметная прибыль | [8 empty] | 148703,44
|  | Итого СМР в текущих ценах (без оборудования) | [8 empty] | 1076185
|  | Итого | [8 empty] | 1076185
|  | НДС НА МАТЕРИАЛЫ | [8 empty] | 87060 | 20 %
|  | ИТОГО | [8 empty] | 1163245
|  | НДС НА ЭМ | [8 empty] | 3186 | 20 %
|  | НДС НА ТРАНСПОРТИРОВКУ | [8 empty] | 5462 | 20 %
|  | ИТОГО | [8 empty] | 1171893
|  | Итого с затратами на уплату НДС при УСН | [8 empty] | 1171893
| Составил: |  |  |  |  | Проверил: