## Лист1
| Наименование редакции сметных нормативов |  |  | "ТСНБ-И1-Мурманск 2014 апрель 2017","ТСНБ-И1-Мурманск 2014(ВР2021) май 2021"
| Наименование программного продукта |  |  | Система выпуска сметной документации А0 v. 2.11.5.3 Copyright InfoStroy Ltd.
| СОГЛАСОВАНО | [7 empty] | УТВЕРЖДАЮ
| "_____" ______________ 20___ г. | [6 empty] | "_____" ______________ 20___ г.
ЛОКАЛЬНЫЙ СМЕТНЫЙ РАСЧЕТ №1-10
Мурманская обл., Муниципальное образование городской округ город Оленегорск-2
(наименование конструктивного решения)
| Составлена | Базисно-индексным |  |  |  |  | методом
| Основание | ВВ-08.05; ВА-09.10; ВА-09.12; ВА -09.01; МО-07.02; I SW-02.04-01; ВА-06.25; LA-00.10
(проектная и (или) иная техническая документация)
| Составлен(а) в текущем (базисном) уровне цен |  | 2 кв. 2023
| Сметная стоимость |  | 2390.34 | (42.14) | тыс. руб.
|  | в том числе: |  |  |  |  | Средства на оплату труда рабочих |  |  |  | 419.92 | (11.85) | тыс. руб.
|  | строительных работ | 2079.31 | (30.75) | тыс. руб. |  | Нормативные затраты труда рабочих |  |  |  |  | 638 | чел. час.
|  | монтажных работ | 311.03 | (11.39) | тыс. руб. |  | Нормативные затраты труда машинистов |  |  |  |  | 8 | чел. час.
|  | оборудования | 0 | (0) | тыс. руб. |  | Расчетный измеритель
|  | прочих затрат | 0 | (0) | тыс. руб. |  | конструктивного решения
№ п/п | Обоснование | Наименование работ и затрат | Единица измерения | Количество |  |  |  | Сметная стоимость в базисном уровне цен (в текущем уровне цен (гр. 8) для ресурсов, отсутствующих в ФРСН), руб. |  |  |  | Индексы | Сметная стоимость в текущем уровне цен, руб.
|  |  |  | на единицу | коэффициенты |  | всего с учетом коэффициентов | на единицу |  | коэффициенты | всего
1 | 2 | 3 | 4 | 5 | 6 |  | 7 | 8 |  | 9 | 10 | 11 | 12
Мурманская обл., Муниципальное образование городской округ город Оленегорск-2
Подготовительные работы
1 | ТЕР-01-02-058-02 | Копание ям вручную без креплений для стоек и столбов без откосов глубиной до 0,7 м, группа грунтов 2 ОЗП=4275,6*35,45 Объем: 0.5 * 0.5 * 0.7 * 31 | 100м3 грунта | 0.05425 | 1 |  | 0.0543
| ИНД 02-23 | Козп=35,45
| 1 | ОТ | [5 empty] | 4275.6 |  | 1 | 232.17 | 35.45 | 8230.25
| 2 | ЭМ | [7 empty] | 1
| 3 | в т.ч. ОТм | [7 empty] | 1
| 4 | М | [7 empty] | 1
|  | ЗТ | чел.-ч | 280 | 1 |  | 15.204
|  | ЗТм | чел.-ч |  | 1
|  | Итого по расценке | [5 empty] | 4275.6 |  |  | 232.17
|  | ФОТ | [8 empty] | 232.17 |  | 8230.25
| Пр/812-001.2-3 | НР (001.2 Земляные работы, выполняемые ручным способом) | % | 93 | 1 |  | 93 |  |  |  | 215.92 |  | 7654.13
| Пр/774-001.2 | СП (001.2 Земляные работы, выполняемые ручным способом) | % | 40 | 0.85 |  | 34 |  |  |  | 78.94 |  | 3292.1
|  | Всего по позиции | [8 empty] | 527.03
2 | ТЕР-08-01-002-02 | Устройство основания под фундаменты щебеночного ОЗП=38,35*35,45 МЗ=131,19*22,52 ЭМ=80,92*11,44 Объем: 0.5 * 0.5 * 0.1 * 31 | м3 основания | 0.775 | 1 |  | 0.775
| ИНД 02-23 | Козп=35,45 Кэм=11,44 Кзпм=35,45 Кмат=22,52
| 1 | ОТ | [5 empty] | 38.35 |  | 1 | 29.72 | 35.45 | 1053.62
| 2 | ЭМ | [5 empty] | 80.92 |  | 1 | 62.71
| 3 | в т.ч. ОТм | [5 empty] | 10.88 |  | 1 | 8.43 | 35.45 | 298.92
| 4 | М | [5 empty] | 131.19 |  | 1 | 101.68
|  | ЗТ | чел.-ч | 2.4 | 1 |  | 1.86
|  | ЗТм | чел.-ч | 0.54 | 1 |  | 0.4185
|  | Итого по расценке | [5 empty] | 250.46 |  |  | 194.11
|  | ФОТ | [8 empty] | 38.15 |  | 1352.54
| Пр/812-008-3 | НР (008 Конструкции из кирпича и блоков) | % | 116 | 1 |  | 116 |  |  |  | 44.25 |  | 1568.95
| Пр/774-008 | СП (008 Конструкции из кирпича и блоков) | % | 69 | 0.85 |  | 58.65 |  |  |  | 22.38 |  | 933.25
|  | Всего по позиции | [8 empty] | 260.74
3 | ТЕР-06-01-001-01 | Устройство бетонной подготовки ОЗП=2748,6*35,45 МЗ=93990,25*7,16 ЭМ=2268,8*12,91 Объем: 0.5 * 0.5 * 0.5 * 31 | 100м3 бетона, бутобетона | 0.03875 | 1 |  | 0.0388
| ИНД 02-23 | Козп=35,45 Кэм=12,91 Кзпм=35,45 Кмат=7,16
| 1 | ОТ | [5 empty] | 2748.6 |  | 1 | 106.65 | 35.45 | 3780.59
| 2 | ЭМ | [5 empty] | 2268.8 |  | 1 | 88.03
| 3 | в т.ч. ОТм | [5 empty] | 476.28 |  | 1 | 18.48 | 35.45 | 655.1
| 4 | М | [5 empty] | 93990.25 |  | 1 | 3646.82
|  | ЗТ | чел.-ч | 180 | 1 |  | 6.984
|  | ЗТм | чел.-ч | 18 | 1 |  | 0.6984
|  | Итого по расценке | [5 empty] | 99007.65 |  |  | 3841.5
|  | ФОТ | [8 empty] | 125.13 |  | 4435.69
| Пр/812-006-3 | НР (006 Бетонные и железобетонные монолитные конструкции и работы в строительстве) | % | 107 | 1 |  | 107 |  |  |  | 133.89 |  | 4746.19
| Пр/774-006 | СП (006 Бетонные и железобетонные монолитные конструкции и работы в строительстве) | % | 58 | 0.85 |  | 49.3 |  |  |  | 61.69 |  | 2572.7
|  | Всего по позиции | [8 empty] | 4037.08
4 | 401-0061 ССЦ 02-23 | Бетон тяжелый, крупность заполнителя 20 мм, класс В3,5 (М50) | м3 | -3.9576 | 1 |  | -3.9576 | 6167.2 |  | 1 | -3498.68
|  | Всего по позиции | [8 empty] | -3498.68
5 | 401-0067 ССЦ 02-23 | Бетон тяжелый, крупность заполнителя 20 мм, класс В20 (М250) | м3 | 3.9576 | 1 |  | 3.9576 | 7289.38 |  | 1 | 4425.31
|  | Всего по позиции | [8 empty] | 4425.31
6 | ТЕР-01-02-056-02 | Разработка грунта вручную в траншеях шириной более 2 м и котлованах площадью сечения до 5 м2 с креплениями, глубина траншей и котлованов до 2 м, группа грунтов 2 (Под фундамент скамеек) ОЗП=3823,53*35,45 Объем: 1.5675 * 0.5 * 3 | 100м3 грунта | 0.023512 | 1 |  | 0.0235
| ИНД 02-23 | Козп=35,45
| 1 | ОТ | [5 empty] | 3823.53 |  | 1 | 89.85 | 35.45 | 3185.29
| 2 | ЭМ | [7 empty] | 1
| 3 | в т.ч. ОТм | [7 empty] | 1
| 4 | М | [7 empty] | 1
|  | ЗТ | чел.-ч | 233 | 1 |  | 5.4755
|  | ЗТм | чел.-ч |  | 1
|  | Итого по расценке | [5 empty] | 3823.53 |  |  | 89.85
|  | ФОТ | [8 empty] | 89.85 |  | 3185.29
| Пр/812-001.2-3 | НР (001.2 Земляные работы, выполняемые ручным способом) | % | 93 | 1 |  | 93 |  |  |  | 83.56 |  | 2962.32
| Пр/774-001.2 | СП (001.2 Земляные работы, выполняемые ручным способом) | % | 40 | 0.85 |  | 34 |  |  |  | 30.55 |  | 1274.12
|  | Всего по позиции | [8 empty] | 203.96
7 | ТЕР-01-02-061-01 | Засыпка вручную траншей, пазух котлованов и ям, группа грунтов 1 (ранее разработанный) ОЗП=1299,18*35,45 Объем: 5.425 - 0.775 - 3.875 | 100м3 грунта | 0.00775 | 1 |  | 0.0078
| ИНД 02-23 | Козп=35,45
| 1 | ОТ | [5 empty] | 1299.18 |  | 1 | 10.13 | 35.45 | 359.24
| 2 | ЭМ | [7 empty] | 1
| 3 | в т.ч. ОТм | [7 empty] | 1
| 4 | М | [7 empty] | 1
|  | ЗТ | чел.-ч | 88.5 | 1 |  | 0.6903
|  | ЗТм | чел.-ч |  | 1
|  | Итого по расценке | [5 empty] | 1299.18 |  |  | 10.13
|  | ФОТ | [8 empty] | 10.13 |  | 359.24
| Пр/812-001.2-3 | НР (001.2 Земляные работы, выполняемые ручным способом) | % | 93 | 1 |  | 93 |  |  |  | 9.42 |  | 334.09
| Пр/774-001.2 | СП (001.2 Земляные работы, выполняемые ручным способом) | % | 40 | 0.85 |  | 34 |  |  |  | 3.44 |  | 143.7
|  | Всего по позиции | [8 empty] | 22.99
Установка МАФ
8 | ТЕР-27-09-004-03 | Установка столбиков сигнальных металлических однофлажковых, расстояние между столбиками до 10 м (Прим. установка Инфомационный стенд BA-08.01-01 ) ОЗП=7,35*35,45 МЗ=1081,9*3,3 ЭМ=12,96*18,81 | 10шт | 0.2 | 1 |  | 0.2
| ИНД 02-23 | Козп=35,45 Кэм=18,81 Кзпм=35,45 Кмат=3,3
| 1 | ОТ | [5 empty] | 7.35 |  | 1 | 1.47 | 35.45 | 52.11
| 2 | ЭМ | [5 empty] | 12.96 |  | 1 | 2.59
| 3 | в т.ч. ОТм | [5 empty] | 2.72 |  | 1 | 0.54 | 35.45 | 19.28
| 4 | М | [5 empty] | 1081.9 |  | 1 | 216.38
|  | ЗТ | чел.-ч | 0.46 | 1 |  | 0.092
|  | ЗТм | чел.-ч | 0.12 | 1 |  | 0.024
|  | Итого по расценке | [5 empty] | 1102.21 |  |  | 220.44
|  | ФОТ | [8 empty] | 2.01 |  | 71.39
| Пр/812-021-3 | НР (021 Автомобильные дороги) | % | 154 | 1 |  | 154 |  |  |  | 3.1 |  | 109.94
| Пр/774-021 | СП (021 Автомобильные дороги) | % | 134 | 0.85 |  | 113.9 |  |  |  | 2.29 |  | 95.66
|  | Всего по позиции | [8 empty] | 225.83
9 | 101-3060 ССЦ 02-23 | Столбики сигнальные дорожные металлические однофлажковые, стойка труба 1500 мм | шт | -2 | 1 |  | -2 | 357.13 |  | 1 | -216.38
|  | Всего по позиции | [8 empty] | -216.38
10 | ТЕР-11-01-012-01 | Укладка лаг по кирпичным столбикам (прим. песочница BALLI ВВ-08.05) ОЗП=746,04*35,45 МЗ=4691,08*13,29 ЭМ=64,1*23,18 | 100м2 пола | 0.1234 | 1 |  | 0.1234
| ИНД 02-23 | Козп=35,45 Кэм=23,18 Кзпм=35,45 Кмат=13,29
| 1 | ОТ | [5 empty] | 746.04 |  | 1 | 92.06 | 35.45 | 3263.57
| 2 | ЭМ | [5 empty] | 64.1 |  | 1 | 7.91
| 3 | в т.ч. ОТм | [5 empty] | 2.76 |  | 1 | 0.34 | 35.45 | 12.07
| 4 | М | [5 empty] | 4691.08 |  | 1 | 578.88
|  | ЗТ | чел.-ч | 44.7 | 1 |  | 5.516
|  | ЗТм | чел.-ч | 0.14 | 1 |  | 0.017276
|  | Итого по расценке | [5 empty] | 5501.22 |  |  | 678.85
|  | ФОТ | [8 empty] | 92.4 |  | 3275.64
| Пр/812-011-3 | НР (011 Полы) | % | 118 | 1 |  | 118 |  |  |  | 109.03 |  | 3865.26
| Пр/774-011 | СП (011 Полы) | % | 65 | 0.85 |  | 55.25 |  |  |  | 51.05 |  | 2129.17
|  | Всего по позиции | [8 empty] | 838.93
11 | 101-0181 ССЦ 02-23 | Гвозди строительные с плоской головкой 1,8х60 мм | т | -0.0002 | 1 |  | -0.0002 | 148626.07 |  | 1 | -2.64
|  | Всего по позиции | [8 empty] | -2.64
12 | 101-1742 ССЦ 02-23 | Толь с крупнозернистой посыпкой гидроизоляционный марки ТГ-350 | м2 | -2.8382 | 1 |  | -2.8382 | 44.87 |  | 1 | -23.9
|  | Всего по позиции | [8 empty] | -23.9
13 | 101-2317 ССЦ 02-23 | Натрий фтористый технический, марка А, сорт I | т | -0.0004 | 1 |  | -0.0004 | 239896.3 |  | 1 | -12.57
|  | Всего по позиции | [8 empty] | -12.57
14 | 102-0113 ССЦ 02-23 | Доски обрезные хвойных пород длиной 2-3,75 м, шириной 75-150 мм, толщиной 25 мм, III сорта | м3 | -0.0296 | 1 |  | -0.0296 | 12849.75 |  | 1 | -40.73
|  | Всего по позиции | [8 empty] | -40.73
15 | 203-0399 ССЦ 02-23 | Лаги половые антисептированные, применяемые в строительстве жилых, общественных и производственных зданий при производстве деревянных полов тип II, сечением 100х40; 100х60; 120х60; 100-150х40-60 мм | м3 | -0.1456 | 1 |  | -0.1456 | 24752.86 |  | 1 | -347.96
|  | Всего по позиции | [8 empty] | -347.96
16 | 402-0061 ССЦ 02-23 | Раствор готовый кладочный тяжелый цементный | м3 | -0.0346 | 1 |  | -0.0346 | 3885.72 |  | 1 | -11.81
|  | Всего по позиции | [8 empty] | -11.81
17 | 404-0005 ССЦ 02-23 | Кирпич керамический одинарный, размером 250х120х65 мм, марка 100 | 1000шт | -0.062934 | 1 |  | -0.0629 | 52726.5 |  | 1 | -138.56
|  | Всего по позиции | [8 empty] | -138.56
18 | ТЕРм-37-01-001-02 | Монтаж оборудования без механизмов на открытой площадке, масса оборудования 0,05 т (Прим. установка BALLI ВА-09.10; BALLI ВА-09.12) ОЗП=318,07*35,45 МЗ=137,41*16,93 ЭМ=54,96*10,51 | шт | 2 | 1 |  | 2
| ИНД 02-23 | Козп=35,45 Кэм=10,51 Кзпм=35,45 Кмат=16,93
| 1 | ОТ | [5 empty] | 318.07 |  | 1 | 636.14 | 35.45 | 22551.16
| 2 | ЭМ | [5 empty] | 54.96 |  | 1 | 109.92
| 3 | в т.ч. ОТм | [7 empty] | 1 |  | 35.45
| 4 | М | [5 empty] | 137.41 |  | 1 | 274.82
| ССЦ01-999-9950 | Вспомогательные ненормируемые материалы | руб | 6.36 | 1 |  | 12.72
|  | ЗТ | чел.-ч | 17.7 | 1 |  | 35.4
|  | ЗТм | чел.-ч |  | 1
|  | Итого по расценке | [5 empty] | 510.44 |  |  | 1020.88
|  | ФОТ | [8 empty] | 636.14 |  | 22551.16
| Пр/812-079-3 | НР (079 Оборудование общего назначения) | % | 97 | 1 |  | 97 |  |  |  | 617.06 |  | 21874.63
| Пр/774-079 | СП (079 Оборудование общего назначения) | % | 49 | 1 |  | 49 |  |  |  | 311.71 |  | 11050.07
|  | Всего по позиции | [8 empty] | 1949.65
19 | 101-0324 ССЦ 02-23 | Кислород технический газообразный Объем: 1.4 * 2 | м3 | -2.8 | 1 |  | -2.8 | 339.92 |  | 1 | -31.64
|  | Всего по позиции | [8 empty] | -31.64
20 | 101-1518 ССЦ 02-23 | Электроды диаметром 4 мм Э50А Объем: 0.0035 * 2 | т | -0.007 | 1 |  | -0.007 | 219475.53 |  | 1 | -117.02
|  | Всего по позиции | [8 empty] | -117.02
21 | 101-2278 ССЦ 02-23 | Пропан-бутан, смесь техническая Объем: 0.24 * 2 | кг | -0.48 | 1 |  | -0.48 | 95.26 |  | 1 | -2.78
|  | Всего по позиции | [8 empty] | -2.78
22 | 201-0835 ССЦ 02-23 | Подкладки металлические Объем: 15.2 * 2 | кг | -30.4 | 1 |  | -30.4 | 54.82 |  | 1 | -110.66
|  | Всего по позиции | [8 empty] | -110.66
23 | ТЕРм-37-01-001-03 | Монтаж оборудования без механизмов на открытой площадке, масса оборудования 0,1 т (Прим. установка BALLI ВА -09.01 ) ОЗП=375,57*35,45 МЗ=138,56*17,08 ЭМ=106,32*10,85 | шт | 1 | 1 |  | 1
| ИНД 02-23 | Козп=35,45 Кэм=10,85 Кзпм=35,45 Кмат=17,08
| 1 | ОТ | [5 empty] | 375.57 |  | 1 | 375.57 | 35.45 | 13313.96
| 2 | ЭМ | [5 empty] | 106.32 |  | 1 | 106.32
| 3 | в т.ч. ОТм | [5 empty] | 7.94 |  | 1 | 7.94 | 35.45 | 281.47
| 4 | М | [5 empty] | 138.56 |  | 1 | 138.56
| ССЦ01-999-9950 | Вспомогательные ненормируемые материалы | руб | 7.51 | 1 |  | 7.51
|  | ЗТ | чел.-ч | 20.9 | 1 |  | 20.9
|  | ЗТм | чел.-ч | 0.3 | 1 |  | 0.3
|  | Итого по расценке | [5 empty] | 620.45 |  |  | 620.45
|  | ФОТ | [8 empty] | 383.51 |  | 13595.43
| Пр/812-079-3 | НР (079 Оборудование общего назначения) | % | 97 | 1 |  | 97 |  |  |  | 372 |  | 13187.57
| Пр/774-079 | СП (079 Оборудование общего назначения) | % | 49 | 1 |  | 49 |  |  |  | 187.92 |  | 6661.76
|  | Всего по позиции | [8 empty] | 1180.37
24 | 101-0324 ССЦ 02-23 | Кислород технический газообразный | м3 | -1.4 | 1 |  | -1.4 | 339.92 |  | 1 | -15.82
|  | Всего по позиции | [8 empty] | -15.82
25 | 101-1518 ССЦ 02-23 | Электроды диаметром 4 мм Э50А | т | -0.0035 | 1 |  | -0.0035 | 219475.53 |  | 1 | -58.51
|  | Всего по позиции | [8 empty] | -58.51
26 | 101-1671 ССЦ 02-23 | Поковки простые строительные /скобы, закрепы, хомуты и т,п,/ массой до 1,6 кг | кг | -2 | 1 |  | -2 | 129.37 |  | 1 | -40.74
|  | Всего по позиции | [8 empty] | -40.74
27 | 101-2278 ССЦ 02-23 | Пропан-бутан, смесь техническая | кг | -0.24 | 1 |  | -0.24 | 95.26 |  | 1 | -1.39
|  | Всего по позиции | [8 empty] | -1.39
28 | 105-0071 ССЦ 02-23 | Шпалы непропитанные для железных дорог 1 тип | шт | -2 | 1 |  | -2 | 2026.91 |  | 1 | -485.68
|  | Всего по позиции | [8 empty] | -485.68
29 | 201-0835 ССЦ 02-23 | Подкладки металлические | кг | -15.2 | 1 |  | -15.2 | 54.82 |  | 1 | -55.33
|  | Всего по позиции | [8 empty] | -55.33
30 | ТЕРм-37-01-001-04 | Монтаж оборудования без механизмов на открытой площадке, масса оборудования 0,5 т (Прим. установка BALLI МО-07.02; BALLI SW-02.04-01; BALLI ВА-06.25 ) ОЗП=395,34*35,45 МЗ=665,38*10,06 ЭМ=189,55*12,72 | шт | 3 | 1 |  | 3
| ИНД 02-23 | Козп=35,45 Кэм=12,72 Кзпм=35,45 Кмат=10,06
| 1 | ОТ | [5 empty] | 395.34 |  | 1 | 1186.02 | 35.45 | 42044.4
| 2 | ЭМ | [5 empty] | 189.55 |  | 1 | 568.65
| 3 | в т.ч. ОТм | [5 empty] | 18.52 |  | 1 | 55.56 | 35.45 | 1969.59
| 4 | М | [5 empty] | 665.38 |  | 1 | 1996.14
| ССЦ01-999-9950 | Вспомогательные ненормируемые материалы | руб | 7.91 | 1 |  | 23.73
|  | ЗТ | чел.-ч | 22 | 1 |  | 66
|  | ЗТм | чел.-ч | 0.7 | 1 |  | 2.1
|  | Итого по расценке | [5 empty] | 1250.27 |  |  | 3750.81
|  | ФОТ | [8 empty] | 1241.58 |  | 44013.99
| Пр/812-079-3 | НР (079 Оборудование общего назначения) | % | 97 | 1 |  | 97 |  |  |  | 1204.33 |  | 42693.57
| Пр/774-079 | СП (079 Оборудование общего назначения) | % | 49 | 1 |  | 49 |  |  |  | 608.37 |  | 21566.86
|  | Всего по позиции | [8 empty] | 5563.51
31 | 101-0324 ССЦ 02-23 | Кислород технический газообразный Объем: 1.4 * 3 | м3 | -4.2 | 1 |  | -4.2 | 339.92 |  | 1 | -47.46
|  | Всего по позиции | [8 empty] | -47.46
32 | 101-1518 ССЦ 02-23 | Электроды диаметром 4 мм Э50А Объем: 0.0035 * 3 | т | -0.0105 | 1 |  | -0.0105 | 219475.53 |  | 1 | -175.53
|  | Всего по позиции | [8 empty] | -175.53
33 | 101-1671 ССЦ 02-23 | Поковки простые строительные /скобы, закрепы, хомуты и т,п,/ массой до 1,6 кг Объем: 2 * 3 | кг | -6 | 1 |  | -6 | 129.37 |  | 1 | -122.22
|  | Всего по позиции | [8 empty] | -122.22
34 | 101-2278 ССЦ 02-23 | Пропан-бутан, смесь техническая Объем: 0.24 * 3 | кг | -0.72 | 1 |  | -0.72 | 95.26 |  | 1 | -4.17
|  | Всего по позиции | [8 empty] | -4.17
35 | 105-0071 ССЦ 02-23 | Шпалы непропитанные для железных дорог 1 тип Объем: 2 * 3 | шт | -6 | 1 |  | -6 | 2026.91 |  | 1 | -1457.04
|  | Всего по позиции | [8 empty] | -1457.04
36 | 201-0835 ССЦ 02-23 | Подкладки металлические Объем: 15.2 * 3 | кг | -45.6 | 1 |  | -45.6 | 54.82 |  | 1 | -165.98
|  | Всего по позиции | [8 empty] | -165.98
37 | ТЕРм-37-01-001-05 | Монтаж оборудования без механизмов на открытой площадке, масса оборудования 1 т (Прим. установка BALLI LA-00.10 ) ОЗП=648,72*35,45 МЗ=737,93*10,8 ЭМ=315,11*13,44 | шт | 1 | 1 |  | 1
| ИНД 02-23 | Козп=35,45 Кэм=13,44 Кзпм=35,45 Кмат=10,8
| 1 | ОТ | [5 empty] | 648.72 |  | 1 | 648.72 | 35.45 | 22997.12
| 2 | ЭМ | [5 empty] | 315.11 |  | 1 | 315.11
| 3 | в т.ч. ОТм | [5 empty] | 30.16 |  | 1 | 30.16 | 35.45 | 1069.17
| 4 | М | [5 empty] | 737.93 |  | 1 | 737.93
| ССЦ01-999-9950 | Вспомогательные ненормируемые материалы | руб | 12.97 | 1 |  | 12.97
|  | ЗТ | чел.-ч | 36.1 | 1 |  | 36.1
|  | ЗТм | чел.-ч | 1.14 | 1 |  | 1.14
|  | Итого по расценке | [5 empty] | 1701.76 |  |  | 1701.76
|  | ФОТ | [8 empty] | 678.88 |  | 24066.29
| Пр/812-079-3 | НР (079 Оборудование общего назначения) | % | 97 | 1 |  | 97 |  |  |  | 658.51 |  | 23344.3
| Пр/774-079 | СП (079 Оборудование общего назначения) | % | 49 | 1 |  | 49 |  |  |  | 332.65 |  | 11792.48
|  | Всего по позиции | [8 empty] | 2692.92
38 | 101-0324 ССЦ 02-23 | Кислород технический газообразный | м3 | -2.2 | 1 |  | -2.2 | 339.92 |  | 1 | -24.86
|  | Всего по позиции | [8 empty] | -24.86
39 | 101-1518 ССЦ 02-23 | Электроды диаметром 4 мм Э50А | т | -0.0053 | 1 |  | -0.0053 | 219475.53 |  | 1 | -88.6
|  | Всего по позиции | [8 empty] | -88.6
40 | 101-1671 ССЦ 02-23 | Поковки простые строительные /скобы, закрепы, хомуты и т,п,/ массой до 1,6 кг | кг | -2 | 1 |  | -2 | 129.37 |  | 1 | -40.74
|  | Всего по позиции | [8 empty] | -40.74
41 | 101-2278 ССЦ 02-23 | Пропан-бутан, смесь техническая | кг | -0.36 | 1 |  | -0.36 | 95.26 |  | 1 | -2.08
|  | Всего по позиции | [8 empty] | -2.08
42 | 105-0071 ССЦ 02-23 | Шпалы непропитанные для железных дорог 1 тип | шт | -2 | 1 |  | -2 | 2026.91 |  | 1 | -485.68
|  | Всего по позиции | [8 empty] | -485.68
43 | 201-0835 ССЦ 02-23 | Подкладки металлические | кг | -22.8 | 1 |  | -22.8 | 54.82 |  | 1 | -82.99
|  | Всего по позиции | [8 empty] | -82.99
44 | ТЕР-27-07-005-01 | Устройство покрытий из тротуарной плитки, количество плитки при укладке на 1 м2 40 шт. ОЗП=195,41*35,45 МЗ=5,29*14,98 ЭМ=21,82*11,7 | 10м2 | 42 | 1 |  | 42
| ИНД 02-23 | Козп=35,45 Кэм=11,7 Кзпм=35,45 Кмат=14,98
| 1 | ОТ | [5 empty] | 195.41 |  | 1 | 8207.22 | 35.45 | 290945.76
| 2 | ЭМ | [5 empty] | 21.82 |  | 1 | 916.44
| 3 | в т.ч. ОТм | [5 empty] | 1.27 |  | 1 | 53.34 | 35.45 | 1890.84
| 4 | М | [5 empty] | 5.29 |  | 1 | 222.18
| ССЦ01-403-9137 | Плитка тротуарная | м2 | 10.2 | 1 |  | 428.4
|  | ЗТ | чел.-ч | 10.5 | 1 |  | 441
|  | ЗТм | чел.-ч | 0.06 | 1 |  | 2.52
|  | Итого по расценке | [5 empty] | 222.52 |  |  | 9345.84
|  | ФОТ | [8 empty] | 8260.56 |  | 292836.6
| Пр/812-021.1-3 | НР (021.1 Автомобильные дороги: устройство покрытий дорожек, тротуаров, мостовых и площадок и прочее) | % | 119 | 1 |  | 119 |  |  |  | 9830.07 |  | 348475.55
| Пр/774-021.1 | СП (021.1 Автомобильные дороги: устройство покрытий дорожек, тротуаров, мостовых и площадок и прочее) | % | 77 | 0.85 |  | 65.45 |  |  |  | 5406.54 |  | 225484.18
|  | Всего по позиции | [8 empty] | 24582.45
45 | 408-0122 ССЦ 02-23 | Песок природный для строительных работ средний | м3 | -2.1 | 1 |  | -2.1 | 1447.67 |  | 1 | -193.85
|  | Всего по позиции | [8 empty] | -193.85
46 | Ком. пред. | Резиновая плитка 500*500 ЦЕНА=2500/1,2 Кпз=1/1,2 (Снятие НДС) | М2 | 420 | 1 |  | 420 | 2500 |  | 0.83333 |  |  | 874998.6
|  | Всего по позиции | [8 empty] | 0 |  | 874998.6
Установка Скамеек и урн
47 | ТЕР-27-04-016-04 | Устройство прослойки из нетканого синтетического материала (НСМ) в земляном полотне сплошной ОЗП=478,16*35,45 МЗ=1,45*7,66 ЭМ=548,3*17,11 Объем: 1.5675 * 3 | 1000м2 поверхности | 0.0047025 | 1 |  | 0.0047
| ИНД 02-23 | Козп=35,45 Кэм=17,11 Кзпм=35,45 Кмат=7,66
| 1 | ОТ | [5 empty] | 478.16 |  | 1 | 2.25 | 35.45 | 79.67
| 2 | ЭМ | [5 empty] | 548.3 |  | 1 | 2.57
| 3 | в т.ч. ОТм | [5 empty] | 119.56 |  | 1 | 0.56 | 35.45 | 19.92
| 4 | М | [5 empty] | 1.45 |  | 1 | 0.01
|  | ЗТ | чел.-ч | 30.75 | 1 |  | 0.14452
|  | ЗТм | чел.-ч | 4.41 | 1 |  | 0.020727
|  | Итого по расценке | [5 empty] | 1027.91 |  |  | 4.83
48 | 101-2695 ССЦ 02-23 | Нетканый геотекстиль Дорнит 200 г/м2 | м2 | 4.794 | 1 |  | 4.794 | 39.42 |  | 1 | 40.27
|  | ФОТ | [8 empty] | 2.81 |  | 99.59
| Пр/812-021-3 | НР (021 Автомобильные дороги) | % | 154 | 1 |  | 154 |  |  |  | 4.33 |  | 153.37
| Пр/774-021 | СП (021 Автомобильные дороги) | % | 134 | 0.85 |  | 113.9 |  |  |  | 3.2 |  | 133.45
|  | Всего по позиции | [8 empty] | 52.63
49 | ТЕР-27-04-001-02 | Устройство подстилающих и выравнивающих слоев оснований из песчано-гравийной смеси, дресвы ОЗП=246,65*35,45 МЗ=23,52*10,22 ЭМ=2518,64*13,76 Объем: 1.5675 * 0.2 * 3 | 100м3 материала основани | 0.009405 | 1 |  | 0.0094
| ИНД 02-23 | Козп=35,45 Кэм=13,76 Кзпм=35,45 Кмат=10,22
| 1 | ОТ | [5 empty] | 246.65 |  | 1 | 2.32 | 35.45 | 82.19
| 2 | ЭМ | [5 empty] | 2518.64 |  | 1 | 23.67
| 3 | в т.ч. ОТм | [5 empty] | 368.18 |  | 1 | 3.46 | 35.45 | 122.69
| 4 | М | [5 empty] | 23.52 |  | 1 | 0.22
|  | ЗТ | чел.-ч | 15.72 | 1 |  | 0.14777
|  | ЗТм | чел.-ч | 14.81 | 1 |  | 0.13921
|  | Итого по расценке | [5 empty] | 2788.81 |  |  | 26.21
50 | 408-0200 ССЦ 02-23 | Смесь песчано-гравийная природная | м3 | 1.1844 | 1 |  | 1.1844 | 1374.5 |  | 1 | 84.55
|  | ФОТ | [8 empty] | 5.78 |  | 204.88
| Пр/812-021-3 | НР (021 Автомобильные дороги) | % | 154 | 1 |  | 154 |  |  |  | 8.9 |  | 315.52
| Пр/774-021 | СП (021 Автомобильные дороги) | % | 134 | 0.85 |  | 113.9 |  |  |  | 6.58 |  | 274.54
|  | Всего по позиции | [8 empty] | 126.24
51 | ТЕР-27-04-001-04 | Устройство подстилающих и выравнивающих слоев оснований из щебня ОЗП=382,93*35,45 МЗ=23,52*10,22 ЭМ=3744,94*13,72 Объем: 1.5675 * 0.15 * 3 | 100м3 материала основани | 0.0070538 | 1 |  | 0.0071
| ИНД 02-23 | Козп=35,45 Кэм=13,72 Кзпм=35,45 Кмат=10,22
| 1 | ОТ | [5 empty] | 382.93 |  | 1 | 2.72 | 35.45 | 96.38
| 2 | ЭМ | [5 empty] | 3744.94 |  | 1 | 26.58
| 3 | в т.ч. ОТм | [5 empty] | 545.9 |  | 1 | 3.88 | 35.45 | 137.4
| 4 | М | [5 empty] | 23.52 |  | 1 | 0.17
| ССЦ01-408-9080 | Щебень | м3
|  | ЗТ | чел.-ч | 24.19 | 1 |  | 0.17175
|  | ЗТм | чел.-ч | 20.6 | 1 |  | 0.14626
|  | Итого по расценке | [5 empty] | 4151.39 |  |  | 29.47
52 | 408-0019 ССЦ 02-23 | Щебень из природного камня для строительных работ марка 600, фракция 20-40 мм | м3 | 0.8946 | 1 |  | 0.8946 | 1848.67 |  | 1 | 74.34
|  | ФОТ | [8 empty] | 6.6 |  | 233.78
| Пр/812-021-3 | НР (021 Автомобильные дороги) | % | 154 | 1 |  | 154 |  |  |  | 10.16 |  | 360.02
| Пр/774-021 | СП (021 Автомобильные дороги) | % | 134 | 0.85 |  | 113.9 |  |  |  | 7.52 |  | 313.27
|  | Всего по позиции | [8 empty] | 121.49
53 | ТЕР-06-01-001-01 | Устройство бетонной подготовки ОЗП=2748,6*35,45 МЗ=93990,25*7,16 ЭМ=2268,8*12,91 Объем: 1.5675 * 0.1 * 3 | 100м3 бетона, бутобетона | 0.0047025 | 1 |  | 0.0047
| ИНД 02-23 | Козп=35,45 Кэм=12,91 Кзпм=35,45 Кмат=7,16
| 1 | ОТ | [5 empty] | 2748.6 |  | 1 | 12.92 | 35.45 | 457.96
| 2 | ЭМ | [5 empty] | 2268.8 |  | 1 | 10.66
| 3 | в т.ч. ОТм | [5 empty] | 476.28 |  | 1 | 2.24 | 35.45 | 79.36
| 4 | М | [5 empty] | 93990.25 |  | 1 | 441.76
|  | ЗТ | чел.-ч | 180 | 1 |  | 0.846
|  | ЗТм | чел.-ч | 18 | 1 |  | 0.0846
|  | Итого по расценке | [5 empty] | 99007.65 |  |  | 465.34
|  | ФОТ | [8 empty] | 15.16 |  | 537.32
| Пр/812-006-3 | НР (006 Бетонные и железобетонные монолитные конструкции и работы в строительстве) | % | 107 | 1 |  | 107 |  |  |  | 16.22 |  | 574.93
| Пр/774-006 | СП (006 Бетонные и железобетонные монолитные конструкции и работы в строительстве) | % | 58 | 0.85 |  | 49.3 |  |  |  | 7.47 |  | 311.65
|  | Всего по позиции | [8 empty] | 489.03
54 | 401-0061 ССЦ 02-23 | Бетон тяжелый, крупность заполнителя 20 мм, класс В3,5 (М50) | м3 | -0.4794 | 1 |  | -0.4794 | 6167.2 |  | 1 | -423.81
|  | Всего по позиции | [8 empty] | -423.81
55 | 401-0066 ССЦ 02-23 | Бетон тяжелый, крупность заполнителя 20 мм, класс В15 (М200) | м3 | 0.4794 | 1 |  | 0.4794 | 7223.07 |  | 1 | 491.33
|  | Всего по позиции | [8 empty] | 491.33
56 | ТЕР-46-03-013-03 | Сверление вертикальных отверстий в бетонных конструкциях полов перфоратором глубиной 200 мм диаметром 32 мм ОЗП=121,5*35,45 ЭМ=187,04*8,65 | 100отверстий | 0.18 | 1 |  | 0.18
| ИНД 02-23 | Козп=35,45 Кэм=8,65 Кзпм=35,45
| 1 | ОТ | [5 empty] | 121.5 |  | 1 | 21.87 | 35.45 | 775.29
| 2 | ЭМ | [5 empty] | 187.04 |  | 1 | 33.67
| 3 | в т.ч. ОТм | [7 empty] | 1 |  | 35.45
| 4 | М | [7 empty] | 1
|  | ЗТ | чел.-ч | 7.28 | 1 |  | 1.3104
|  | ЗТм | чел.-ч |  | 1
|  | Итого по расценке | [5 empty] | 308.54 |  |  | 55.54
|  | ФОТ | [8 empty] | 21.87 |  | 775.29
| Пр/812-040.1-3 | НР (040.1 Работы по реконструкции зданий и сооружений: усиление и замена существующих конструкций, возведение отдельных конс) | % | 108 | 1 |  | 108 |  |  |  | 23.62 |  | 837.31
| Пр/774-040.1 | СП (040.1 Работы по реконструкции зданий и сооружений: усиление и замена существующих конструкций, возведение отдельных конс) | % | 59 | 1 |  | 59 |  |  |  | 12.9 |  | 457.42
|  | Всего по позиции | [8 empty] | 92.06
57 | ТЕР-06-01-015-01 | Установка анкерных болтов в готовые гнезда с заделкой длиной до 1 м ОЗП=5459,12*35,45 МЗ=16536,02*12,42 ЭМ=82,5*18,84 | т | 0.0005 | 1 |  | 0.0005
| ИНД 02-23 | Козп=35,45 Кэм=18,84 Кзпм=35,45 Кмат=12,42
| 1 | ОТ | [5 empty] | 5459.12 |  | 1 | 2.73 | 35.45 | 96.76
| 2 | ЭМ | [5 empty] | 82.5 |  | 1 | 0.04
| 3 | в т.ч. ОТм | [5 empty] | 6.62 |  | 1 |  | 35.45 | 0.12
| 4 | М | [5 empty] | 16536.02 |  | 1 | 8.27
|  | ЗТ | чел.-ч | 315.01 | 1 |  | 0.15751
|  | ЗТм | чел.-ч | 0.25 | 1 |  | 0.000125
|  | Итого по расценке | [5 empty] | 22077.64 |  |  | 11.04
|  | ФОТ | [8 empty] | 2.73 |  | 96.88
| Пр/812-006-3 | НР (006 Бетонные и железобетонные монолитные конструкции и работы в строительстве) | % | 107 | 1 |  | 107 |  |  |  | 2.92 |  | 103.66
| Пр/774-006 | СП (006 Бетонные и железобетонные монолитные конструкции и работы в строительстве) | % | 58 | 0.85 |  | 49.3 |  |  |  | 1.35 |  | 56.19
|  | Всего по позиции | [8 empty] | 15.31
Прочие работы
58 | ПГ1-1-1-15 ССЦ 02-23 | Погрузка при автомобильных перевозках металлических конструкций массой до 1 т (Прим. детское оборудование) Объем: ( 596 + 477.2 + 294 + 210.7 + 36 + 33 + 66.2 ) : 1000 | т груза | 1.7131 | 1 |  | 1.7131 | 913.83 |  | 1 | 67.79 |  | 1565.48
|  | Всего по позиции | [8 empty] | 67.79 |  | 1565.48
59 | ПГ1-1-2-15 ССЦ 02-23 | Разгрузка при автомобильных перевозках металлических конструкций массой до 1 т (Прим. детское оборудование) | т груза | 1.7131 | 1 |  | 1.7131 | 913.83 |  | 1 | 67.79 |  | 1565.48
|  | Всего по позиции | [8 empty] | 67.79 |  | 1565.48
60 | ПГ1-1-1-6 ССЦ 02-23 | Погрузка при автомобильных перевозках изделий плотничных (щиты ворот, заборов, накатов, настилов, обрешеток, перегородок и др.) и столярных (панели, тамбуры, шкафы встроенные).(прим. Песочница) | т груза | 0.3288 | 1 |  | 0.3288 | 465.74 |  | 1 | 6.52 |  | 153.14
|  | Всего по позиции | [8 empty] | 6.52 |  | 153.14
61 | ПГ1-1-2-6 ССЦ 02-23 | Разгрузка при автомобильных перевозках изделий плотничных (щиты ворот, заборов, накатов, настилов, обрешеток, перегородок и др.) и столярных (панели, тамбуры, шкафы встроенные).(прим. Песочница) | т груза | 0.3288 | 1 |  | 0.3288 | 465.74 |  | 1 | 6.52 |  | 153.14
|  | Всего по позиции | [8 empty] | 6.52 |  | 153.14
62 | ПГ1-1-1-18 ССЦ 02-23 | Погрузка при автомобильных перевозках материалов рулонно-кровельных (линолеум, пергамин, рубероид, толь и т.п.) массой одного места до 80 кг (прим. резиновая плитка) | т груза | 12.6 | 1 |  | 12.6 | 984.76 |  | 1 | 428.53 |  | 12407.98
|  | Всего по позиции | [8 empty] | 428.53 |  | 12407.98
63 | ПГ1-1-2-18 ССЦ 02-23 | Разгрузка при автомобильных перевозках материалов рулонно-кровельных (линолеум, пергамин, рубероид, толь и т.п.) массой одного места до 80 кг (прим. резиновая плитка) | т груза | 12.6 | 1 |  | 12.6 | 984.76 |  | 1 | 428.53 |  | 12407.98
|  | Всего по позиции | [8 empty] | 428.53 |  | 12407.98
64 | ПГ3-2-1-114 ССЦ 02-23 | Перевозка грузов I класса автомобилями бортовыми грузоподъемностью до 5 т на расстояние до 114 км (Доставка со склада до объекта) Объем: 1.7131 + 0.3288 + 12.6 | т груза | 14.6419 | 1 |  | 14.6419 | 2595.21 |  | 1 | 1486.15 |  | 37998.81
|  | Всего по позиции | [8 empty] | 1486.15 |  | 37998.81
65 | ПГ1-1-1-39 ССЦ 02-23 | Погрузка при автомобильных перевозках грунта растительного слоя (земля, перегной) Объем: 4.65 * 1.8 + 2.35125 * 1.8 | т груза | 12.6022 | 1 |  | 12.6023 | 116.6 |  | 1 | 75.99 |  | 1469.43
|  | Всего по позиции | [8 empty] | 75.99 |  | 1469.43
66 | ПГ3-21-1-20 ССЦ 02-23 | Перевозка грузов I класса автомобилями-самосвалами грузоподъемностью 10 т работающих вне карьера на расстояние до 20 км (разработанный грунт) | т груза | 12.6023 | 1 |  | 12.6023 | 417.11 |  | 1 | 198.74 |  | 5256.55
|  | Всего по позиции | [8 empty] | 198.74 |  | 5256.55
|  | Прямые затраты | [8 empty] | 1427183,93
|  | Транспортировка | [8 empty] | 72977,99
|  | Накладные расходы | [8 empty] | 473161,31
|  | Сметная прибыль | [8 empty] | 288542,57
|  | Всего по разделу | [8 empty] | 2188887,81
|  | Нормативная трудоемкость | [8 empty] | 645,61
|  | Сметная заработная плата | [8 empty] | 419921,25
|  | Строительные работы | [8 empty] | 1886962,68
|  | Монтажные работы | [8 empty] | 301925
|  | Прямые затраты | [8 empty] | 1427183,93
|  | Материальные затраты | [8 empty] | 913090,97
|  | Материалы учтенные расценками | [8 empty] | 78476
|  | Материалы не учтенные расценками | [8 empty] | 834614,86
|  | Основная зарплата | [8 empty] | 413365,32
|  | Эксплуатация машин | [8 empty] | 27749,65
|  | в тч ЗП машинистов | [8 empty] | 6555,93
|  | Затраты на эксплуатацию машин | [8 empty] | 21194
|  | Транспортировка грузов | [8 empty] | 72977,99
|  | Накладные расходы | [8 empty] | 473161,31
|  | Сметная прибыль | [8 empty] | 288542,57
|  | Итого СМР в текущих ценах (без оборудования) | [8 empty] | 2188888
|  | Итого | [8 empty] | 2188888
|  | НДС НА МАТЕРИАЛЫ | [8 empty] | 182618 | 20 %
|  | ИТОГО | [8 empty] | 2371506
|  | НДС НА ЭМ | [8 empty] | 4239 | 20 %
|  | НДС НА ТРАНСПОРТИРОВКУ | [8 empty] | 14596 | 20 %
|  | ИТОГО | [8 empty] | 2390341
|  | Итого с затратами на уплату НДС при УСН | [8 empty] | 2390341
| Составил: |  |  |  |  | Проверил: