## Лист1
| Наименование редакции сметных нормативов |  |  | "ТСНБ-И1-Мурманск 2014 апрель 2017","ТСНБ-И1-Мурманск 2014(ВР2021) май 2021"
| Наименование программного продукта |  |  | Система выпуска сметной документации А0 v. 2.11.5.3 Copyright InfoStroy Ltd.
| СОГЛАСОВАНО | [7 empty] | УТВЕРЖДАЮ
| "_____" ______________ 20___ г. | [6 empty] | "_____" ______________ 20___ г.
ЛОКАЛЬНЫЙ СМЕТНЫЙ РАСЧЕТ №1-12
Мурманская обл., Муниципальное образование Печенгский муниципальный округ город Заполярный, ул. Юбилейная, в районе дома № 2
(наименование конструктивного решения)
| Составлена | Базисно-индексным |  |  |  |  | методом
| Основание | S 301; S 1717; S 303; S 302; BALLI LE -03.04; S 171; BALLI LE-06.25; S 812; BALLI LE -04.04 ; BALLI LE -01.03
(проектная и (или) иная техническая документация)
| Составлен(а) в текущем (базисном) уровне цен |  | 2 кв. 2023
| Сметная стоимость |  | 3308.08 | (55.22) | тыс. руб.
|  | в том числе: |  |  |  |  | Средства на оплату труда рабочих |  |  |  | 570.23 | (16.09) | тыс. руб.
|  | строительных работ | 2903.38 | (40.91) | тыс. руб. |  | Нормативные затраты труда рабочих |  |  |  |  | 865 | чел. час.
|  | монтажных работ | 404.7 | (14.31) | тыс. руб. |  | Нормативные затраты труда машинистов |  |  |  |  | 8 | чел. час.
|  | оборудования | 0 | (0) | тыс. руб. |  | Расчетный измеритель
|  | прочих затрат | 0 | (0) | тыс. руб. |  | конструктивного решения
№ п/п | Обоснование | Наименование работ и затрат | Единица измерения | Количество |  |  |  | Сметная стоимость в базисном уровне цен (в текущем уровне цен (гр. 8) для ресурсов, отсутствующих в ФРСН), руб. |  |  |  | Индексы | Сметная стоимость в текущем уровне цен, руб.
|  |  |  | на единицу | коэффициенты |  | всего с учетом коэффициентов | на единицу |  | коэффициенты | всего
1 | 2 | 3 | 4 | 5 | 6 |  | 7 | 8 |  | 9 | 10 | 11 | 12
Мурманская обл., Муниципальное образование Печенгский муниципальный округ город Заполярный, ул. Юбилейная, в районе дома № 2
Подготовительные работы
1 | ТЕР-01-02-058-02 | Копание ям вручную без креплений для стоек и столбов без откосов глубиной до 0,7 м, группа грунтов 2 ОЗП=4275,6*35,45 Объем: 0.5 * 0.5 * 0.7 * 26 | 100м3 грунта | 0.0455 | 1 |  | 0.0455
| ИНД 02-23 | Козп=35,45
| 1 | ОТ | [5 empty] | 4275.6 |  | 1 | 194.54 | 35.45 | 6896.44
| 2 | ЭМ | [7 empty] | 1
| 3 | в т.ч. ОТм | [7 empty] | 1
| 4 | М | [7 empty] | 1
|  | ЗТ | чел.-ч | 280 | 1 |  | 12.74
|  | ЗТм | чел.-ч |  | 1
|  | Итого по расценке | [5 empty] | 4275.6 |  |  | 194.54
|  | ФОТ | [8 empty] | 194.54 |  | 6896.44
| Пр/812-001.2-3 | НР (001.2 Земляные работы, выполняемые ручным способом) | % | 93 | 1 |  | 93 |  |  |  | 180.92 |  | 6413.69
| Пр/774-001.2 | СП (001.2 Земляные работы, выполняемые ручным способом) | % | 40 | 0.85 |  | 34 |  |  |  | 66.14 |  | 2758.58
|  | Всего по позиции | [8 empty] | 441.6
2 | ТЕР-08-01-002-02 | Устройство основания под фундаменты щебеночного ОЗП=38,35*35,45 МЗ=131,19*22,52 ЭМ=80,92*11,44 Объем: 0.5 * 0.5 * 0.1 * 26 | м3 основания | 0.65 | 1 |  | 0.65
| ИНД 02-23 | Козп=35,45 Кэм=11,44 Кзпм=35,45 Кмат=22,52
| 1 | ОТ | [5 empty] | 38.35 |  | 1 | 24.93 | 35.45 | 883.68
| 2 | ЭМ | [5 empty] | 80.92 |  | 1 | 52.6
| 3 | в т.ч. ОТм | [5 empty] | 10.88 |  | 1 | 7.07 | 35.45 | 250.71
| 4 | М | [5 empty] | 131.19 |  | 1 | 85.27
|  | ЗТ | чел.-ч | 2.4 | 1 |  | 1.56
|  | ЗТм | чел.-ч | 0.54 | 1 |  | 0.351
|  | Итого по расценке | [5 empty] | 250.46 |  |  | 162.8
|  | ФОТ | [8 empty] | 32 |  | 1134.39
| Пр/812-008-3 | НР (008 Конструкции из кирпича и блоков) | % | 116 | 1 |  | 116 |  |  |  | 37.12 |  | 1315.89
| Пр/774-008 | СП (008 Конструкции из кирпича и блоков) | % | 69 | 0.85 |  | 58.65 |  |  |  | 18.77 |  | 782.73
|  | Всего по позиции | [8 empty] | 218.69
3 | ТЕР-06-01-001-01 | Устройство бетонной подготовки ОЗП=2748,6*35,45 МЗ=93990,25*7,16 ЭМ=2268,8*12,91 Объем: 0.5 * 0.5 * 0.5 * 26 | 100м3 бетона, бутобетона | 0.0325 | 1 |  | 0.0325
| ИНД 02-23 | Козп=35,45 Кэм=12,91 Кзпм=35,45 Кмат=7,16
| 1 | ОТ | [5 empty] | 2748.6 |  | 1 | 89.33 | 35.45 | 3166.73
| 2 | ЭМ | [5 empty] | 2268.8 |  | 1 | 73.74
| 3 | в т.ч. ОТм | [5 empty] | 476.28 |  | 1 | 15.48 | 35.45 | 548.73
| 4 | М | [5 empty] | 93990.25 |  | 1 | 3054.68
|  | ЗТ | чел.-ч | 180 | 1 |  | 5.85
|  | ЗТм | чел.-ч | 18 | 1 |  | 0.585
|  | Итого по расценке | [5 empty] | 99007.65 |  |  | 3217.75
|  | ФОТ | [8 empty] | 104.81 |  | 3715.46
| Пр/812-006-3 | НР (006 Бетонные и железобетонные монолитные конструкции и работы в строительстве) | % | 107 | 1 |  | 107 |  |  |  | 112.15 |  | 3975.54
| Пр/774-006 | СП (006 Бетонные и железобетонные монолитные конструкции и работы в строительстве) | % | 58 | 0.85 |  | 49.3 |  |  |  | 51.67 |  | 2154.97
|  | Всего по позиции | [8 empty] | 3381.57
4 | 401-0061 ССЦ 02-23 | Бетон тяжелый, крупность заполнителя 20 мм, класс В3,5 (М50) | м3 | -3.315 | 1 |  | -3.315 | 6167.2 |  | 1 | -2930.59
|  | Всего по позиции | [8 empty] | -2930.59
5 | 401-0067 ССЦ 02-23 | Бетон тяжелый, крупность заполнителя 20 мм, класс В20 (М250) | м3 | 3.315 | 1 |  | 3.315 | 7289.38 |  | 1 | 3706.77
|  | Всего по позиции | [8 empty] | 3706.77
6 | ТЕР-01-02-056-02 | Разработка грунта вручную в траншеях шириной более 2 м и котлованах площадью сечения до 5 м2 с креплениями, глубина траншей и котлованов до 2 м, группа грунтов 2 (Под фундамент скамеек) ОЗП=3823,53*35,45 Объем: 1.5675 * 0.5 * 3 | 100м3 грунта | 0.023512 | 1 |  | 0.0235
| ИНД 02-23 | Козп=35,45
| 1 | ОТ | [5 empty] | 3823.53 |  | 1 | 89.85 | 35.45 | 3185.29
| 2 | ЭМ | [7 empty] | 1
| 3 | в т.ч. ОТм | [7 empty] | 1
| 4 | М | [7 empty] | 1
|  | ЗТ | чел.-ч | 233 | 1 |  | 5.4755
|  | ЗТм | чел.-ч |  | 1
|  | Итого по расценке | [5 empty] | 3823.53 |  |  | 89.85
|  | ФОТ | [8 empty] | 89.85 |  | 3185.29
| Пр/812-001.2-3 | НР (001.2 Земляные работы, выполняемые ручным способом) | % | 93 | 1 |  | 93 |  |  |  | 83.56 |  | 2962.32
| Пр/774-001.2 | СП (001.2 Земляные работы, выполняемые ручным способом) | % | 40 | 0.85 |  | 34 |  |  |  | 30.55 |  | 1274.12
|  | Всего по позиции | [8 empty] | 203.96
7 | ТЕР-01-02-061-01 | Засыпка вручную траншей, пазух котлованов и ям, группа грунтов 1 (ранее разработанный) ОЗП=1299,18*35,45 Объем: 4.55 - 0.65 - 3.25 | 100м3 грунта | 0.0065 | 1 |  | 0.0065
| ИНД 02-23 | Козп=35,45
| 1 | ОТ | [5 empty] | 1299.18 |  | 1 | 8.44 | 35.45 | 299.36
| 2 | ЭМ | [7 empty] | 1
| 3 | в т.ч. ОТм | [7 empty] | 1
| 4 | М | [7 empty] | 1
|  | ЗТ | чел.-ч | 88.5 | 1 |  | 0.57525
|  | ЗТм | чел.-ч |  | 1
|  | Итого по расценке | [5 empty] | 1299.18 |  |  | 8.44
|  | ФОТ | [8 empty] | 8.44 |  | 299.36
| Пр/812-001.2-3 | НР (001.2 Земляные работы, выполняемые ручным способом) | % | 93 | 1 |  | 93 |  |  |  | 7.85 |  | 278.4
| Пр/774-001.2 | СП (001.2 Земляные работы, выполняемые ручным способом) | % | 40 | 0.85 |  | 34 |  |  |  | 2.87 |  | 119.74
|  | Всего по позиции | [8 empty] | 19.16
Установка МАФ
8 | ТЕР-27-09-004-03 | Установка столбиков сигнальных металлических однофлажковых, расстояние между столбиками до 10 м (Прим. установка Инфомационный стенд BA-08.01-01 ) ОЗП=7,35*35,45 МЗ=1081,9*3,3 ЭМ=12,96*18,81 | 10шт | 0.4 | 1 |  | 0.4
| ИНД 02-23 | Козп=35,45 Кэм=18,81 Кзпм=35,45 Кмат=3,3
| 1 | ОТ | [5 empty] | 7.35 |  | 1 | 2.94 | 35.45 | 104.22
| 2 | ЭМ | [5 empty] | 12.96 |  | 1 | 5.18
| 3 | в т.ч. ОТм | [5 empty] | 2.72 |  | 1 | 1.09 | 35.45 | 38.57
| 4 | М | [5 empty] | 1081.9 |  | 1 | 432.76
|  | ЗТ | чел.-ч | 0.46 | 1 |  | 0.184
|  | ЗТм | чел.-ч | 0.12 | 1 |  | 0.048
|  | Итого по расценке | [5 empty] | 1102.21 |  |  | 440.88
|  | ФОТ | [8 empty] | 4.03 |  | 142.79
| Пр/812-021-3 | НР (021 Автомобильные дороги) | % | 154 | 1 |  | 154 |  |  |  | 6.21 |  | 219.9
| Пр/774-021 | СП (021 Автомобильные дороги) | % | 134 | 0.85 |  | 113.9 |  |  |  | 4.59 |  | 191.34
|  | Всего по позиции | [8 empty] | 451.68
9 | 101-3060 ССЦ 02-23 | Столбики сигнальные дорожные металлические однофлажковые, стойка труба 1500 мм | шт | -4 | 1 |  | -4 | 357.13 |  | 1 | -432.76
|  | Всего по позиции | [8 empty] | -432.76
10 | ТЕРм-37-01-001-02 | Монтаж оборудования без механизмов на открытой площадке, масса оборудования 0,05 т (Прим. установка S 301; S 1717; S 303; S 302; BALLI LE -03.04 ) ОЗП=318,07*35,45 МЗ=137,41*16,93 ЭМ=54,96*10,51 | шт | 5 | 1 |  | 5
| ИНД 02-23 | Козп=35,45 Кэм=10,51 Кзпм=35,45 Кмат=16,93
| 1 | ОТ | [5 empty] | 318.07 |  | 1 | 1590.35 | 35.45 | 56377.9
| 2 | ЭМ | [5 empty] | 54.96 |  | 1 | 274.8
| 3 | в т.ч. ОТм | [7 empty] | 1 |  | 35.45
| 4 | М | [5 empty] | 137.41 |  | 1 | 687.05
| ССЦ01-999-9950 | Вспомогательные ненормируемые материалы | руб | 6.36 | 1 |  | 31.8
|  | ЗТ | чел.-ч | 17.7 | 1 |  | 88.5
|  | ЗТм | чел.-ч |  | 1
|  | Итого по расценке | [5 empty] | 510.44 |  |  | 2552.2
|  | ФОТ | [8 empty] | 1590.35 |  | 56377.9
| Пр/812-079-3 | НР (079 Оборудование общего назначения) | % | 97 | 1 |  | 97 |  |  |  | 1542.64 |  | 54686.56
| Пр/774-079 | СП (079 Оборудование общего назначения) | % | 49 | 1 |  | 49 |  |  |  | 779.27 |  | 27625.17
|  | Всего по позиции | [8 empty] | 4874.11
11 | 101-0324 ССЦ 02-23 | Кислород технический газообразный Объем: 1.4 * 5 | м3 | -7 | 1 |  | -7 | 339.92 |  | 1 | -79.1
|  | Всего по позиции | [8 empty] | -79.1
12 | 101-1518 ССЦ 02-23 | Электроды диаметром 4 мм Э50А Объем: 0.0035 * 5 | т | -0.0175 | 1 |  | -0.0175 | 219475.53 |  | 1 | -292.56
|  | Всего по позиции | [8 empty] | -292.56
13 | 101-2278 ССЦ 02-23 | Пропан-бутан, смесь техническая Объем: 0.24 * 5 | кг | -1.2 | 1 |  | -1.2 | 95.26 |  | 1 | -6.95
|  | Всего по позиции | [8 empty] | -6.95
14 | 201-0835 ССЦ 02-23 | Подкладки металлические Объем: 15.2 * 5 | кг | -76 | 1 |  | -76 | 54.82 |  | 1 | -276.64
|  | Всего по позиции | [8 empty] | -276.64
15 | ТЕРм-37-01-001-03 | Монтаж оборудования без механизмов на открытой площадке, масса оборудования 0,1 т (Прим. установка S 171 ) ОЗП=375,57*35,45 МЗ=138,56*17,08 ЭМ=106,32*10,85 | шт | 1 | 1 |  | 1
| ИНД 02-23 | Козп=35,45 Кэм=10,85 Кзпм=35,45 Кмат=17,08
| 1 | ОТ | [5 empty] | 375.57 |  | 1 | 375.57 | 35.45 | 13313.96
| 2 | ЭМ | [5 empty] | 106.32 |  | 1 | 106.32
| 3 | в т.ч. ОТм | [5 empty] | 7.94 |  | 1 | 7.94 | 35.45 | 281.47
| 4 | М | [5 empty] | 138.56 |  | 1 | 138.56
| ССЦ01-999-9950 | Вспомогательные ненормируемые материалы | руб | 7.51 | 1 |  | 7.51
|  | ЗТ | чел.-ч | 20.9 | 1 |  | 20.9
|  | ЗТм | чел.-ч | 0.3 | 1 |  | 0.3
|  | Итого по расценке | [5 empty] | 620.45 |  |  | 620.45
|  | ФОТ | [8 empty] | 383.51 |  | 13595.43
| Пр/812-079-3 | НР (079 Оборудование общего назначения) | % | 97 | 1 |  | 97 |  |  |  | 372 |  | 13187.57
| Пр/774-079 | СП (079 Оборудование общего назначения) | % | 49 | 1 |  | 49 |  |  |  | 187.92 |  | 6661.76
|  | Всего по позиции | [8 empty] | 1180.37
16 | 101-0324 ССЦ 02-23 | Кислород технический газообразный | м3 | -1.4 | 1 |  | -1.4 | 339.92 |  | 1 | -15.82
|  | Всего по позиции | [8 empty] | -15.82
17 | 101-1518 ССЦ 02-23 | Электроды диаметром 4 мм Э50А | т | -0.0035 | 1 |  | -0.0035 | 219475.53 |  | 1 | -58.51
|  | Всего по позиции | [8 empty] | -58.51
18 | 101-1671 ССЦ 02-23 | Поковки простые строительные /скобы, закрепы, хомуты и т,п,/ массой до 1,6 кг | кг | -2 | 1 |  | -2 | 129.37 |  | 1 | -40.74
|  | Всего по позиции | [8 empty] | -40.74
19 | 101-2278 ССЦ 02-23 | Пропан-бутан, смесь техническая | кг | -0.24 | 1 |  | -0.24 | 95.26 |  | 1 | -1.39
|  | Всего по позиции | [8 empty] | -1.39
20 | 105-0071 ССЦ 02-23 | Шпалы непропитанные для железных дорог 1 тип | шт | -2 | 1 |  | -2 | 2026.91 |  | 1 | -485.68
|  | Всего по позиции | [8 empty] | -485.68
21 | 201-0835 ССЦ 02-23 | Подкладки металлические | кг | -15.2 | 1 |  | -15.2 | 54.82 |  | 1 | -55.33
|  | Всего по позиции | [8 empty] | -55.33
22 | ТЕРм-37-01-001-04 | Монтаж оборудования без механизмов на открытой площадке, масса оборудования 0,5 т (Прим. установка BALLI LE-06.25; S 812; BALLI LE -04.04 хх ) ОЗП=395,34*35,45 МЗ=665,38*10,06 ЭМ=189,55*12,72 | шт | 3 | 1 |  | 3
| ИНД 02-23 | Козп=35,45 Кэм=12,72 Кзпм=35,45 Кмат=10,06
| 1 | ОТ | [5 empty] | 395.34 |  | 1 | 1186.02 | 35.45 | 42044.4
| 2 | ЭМ | [5 empty] | 189.55 |  | 1 | 568.65
| 3 | в т.ч. ОТм | [5 empty] | 18.52 |  | 1 | 55.56 | 35.45 | 1969.59
| 4 | М | [5 empty] | 665.38 |  | 1 | 1996.14
| ССЦ01-999-9950 | Вспомогательные ненормируемые материалы | руб | 7.91 | 1 |  | 23.73
|  | ЗТ | чел.-ч | 22 | 1 |  | 66
|  | ЗТм | чел.-ч | 0.7 | 1 |  | 2.1
|  | Итого по расценке | [5 empty] | 1250.27 |  |  | 3750.81
|  | ФОТ | [8 empty] | 1241.58 |  | 44013.99
| Пр/812-079-3 | НР (079 Оборудование общего назначения) | % | 97 | 1 |  | 97 |  |  |  | 1204.33 |  | 42693.57
| Пр/774-079 | СП (079 Оборудование общего назначения) | % | 49 | 1 |  | 49 |  |  |  | 608.37 |  | 21566.86
|  | Всего по позиции | [8 empty] | 5563.51
23 | 101-0324 ССЦ 02-23 | Кислород технический газообразный Объем: 1.4 * 3 | м3 | -4.2 | 1 |  | -4.2 | 339.92 |  | 1 | -47.46
|  | Всего по позиции | [8 empty] | -47.46
24 | 101-1518 ССЦ 02-23 | Электроды диаметром 4 мм Э50А Объем: 0.0035 * 3 | т | -0.0105 | 1 |  | -0.0105 | 219475.53 |  | 1 | -175.53
|  | Всего по позиции | [8 empty] | -175.53
25 | 101-1671 ССЦ 02-23 | Поковки простые строительные /скобы, закрепы, хомуты и т,п,/ массой до 1,6 кг Объем: 2 * 3 | кг | -6 | 1 |  | -6 | 129.37 |  | 1 | -122.22
|  | Всего по позиции | [8 empty] | -122.22
26 | 101-2278 ССЦ 02-23 | Пропан-бутан, смесь техническая Объем: 0.24 * 3 | кг | -0.72 | 1 |  | -0.72 | 95.26 |  | 1 | -4.17
|  | Всего по позиции | [8 empty] | -4.17
27 | 105-0071 ССЦ 02-23 | Шпалы непропитанные для железных дорог 1 тип Объем: 2 * 3 | шт | -6 | 1 |  | -6 | 2026.91 |  | 1 | -1457.04
|  | Всего по позиции | [8 empty] | -1457.04
28 | 201-0835 ССЦ 02-23 | Подкладки металлические Объем: 15.2 * 3 | кг | -45.6 | 1 |  | -45.6 | 54.82 |  | 1 | -165.98
|  | Всего по позиции | [8 empty] | -165.98
29 | ТЕРм-37-01-001-05 | Монтаж оборудования без механизмов на открытой площадке, масса оборудования 1 т (Прим. установка BALLI LE -01.03 ) ОЗП=648,72*35,45 МЗ=737,93*10,8 ЭМ=315,11*13,44 | шт | 1 | 1 |  | 1
| ИНД 02-23 | Козп=35,45 Кэм=13,44 Кзпм=35,45 Кмат=10,8
| 1 | ОТ | [5 empty] | 648.72 |  | 1 | 648.72 | 35.45 | 22997.12
| 2 | ЭМ | [5 empty] | 315.11 |  | 1 | 315.11
| 3 | в т.ч. ОТм | [5 empty] | 30.16 |  | 1 | 30.16 | 35.45 | 1069.17
| 4 | М | [5 empty] | 737.93 |  | 1 | 737.93
| ССЦ01-999-9950 | Вспомогательные ненормируемые материалы | руб | 12.97 | 1 |  | 12.97
|  | ЗТ | чел.-ч | 36.1 | 1 |  | 36.1
|  | ЗТм | чел.-ч | 1.14 | 1 |  | 1.14
|  | Итого по расценке | [5 empty] | 1701.76 |  |  | 1701.76
|  | ФОТ | [8 empty] | 678.88 |  | 24066.29
| Пр/812-079-3 | НР (079 Оборудование общего назначения) | % | 97 | 1 |  | 97 |  |  |  | 658.51 |  | 23344.3
| Пр/774-079 | СП (079 Оборудование общего назначения) | % | 49 | 1 |  | 49 |  |  |  | 332.65 |  | 11792.48
|  | Всего по позиции | [8 empty] | 2692.92
30 | 101-0324 ССЦ 02-23 | Кислород технический газообразный | м3 | -2.2 | 1 |  | -2.2 | 339.92 |  | 1 | -24.86
|  | Всего по позиции | [8 empty] | -24.86
31 | 101-1518 ССЦ 02-23 | Электроды диаметром 4 мм Э50А | т | -0.0053 | 1 |  | -0.0053 | 219475.53 |  | 1 | -88.6
|  | Всего по позиции | [8 empty] | -88.6
32 | 101-1671 ССЦ 02-23 | Поковки простые строительные /скобы, закрепы, хомуты и т,п,/ массой до 1,6 кг | кг | -2 | 1 |  | -2 | 129.37 |  | 1 | -40.74
|  | Всего по позиции | [8 empty] | -40.74
33 | 101-2278 ССЦ 02-23 | Пропан-бутан, смесь техническая | кг | -0.36 | 1 |  | -0.36 | 95.26 |  | 1 | -2.08
|  | Всего по позиции | [8 empty] | -2.08
34 | 105-0071 ССЦ 02-23 | Шпалы непропитанные для железных дорог 1 тип | шт | -2 | 1 |  | -2 | 2026.91 |  | 1 | -485.68
|  | Всего по позиции | [8 empty] | -485.68
35 | 201-0835 ССЦ 02-23 | Подкладки металлические | кг | -22.8 | 1 |  | -22.8 | 54.82 |  | 1 | -82.99
|  | Всего по позиции | [8 empty] | -82.99
36 | ТЕР-27-07-005-01 | Устройство покрытий из тротуарной плитки, количество плитки при укладке на 1 м2 40 шт. ОЗП=195,41*35,45 МЗ=5,29*14,98 ЭМ=21,82*11,7 | 10м2 | 59.5 | 1 |  | 59.5
| ИНД 02-23 | Козп=35,45 Кэм=11,7 Кзпм=35,45 Кмат=14,98
| 1 | ОТ | [5 empty] | 195.41 |  | 1 | 11626.89 | 35.45 | 412173.16
| 2 | ЭМ | [5 empty] | 21.82 |  | 1 | 1298.29
| 3 | в т.ч. ОТм | [5 empty] | 1.27 |  | 1 | 75.57 | 35.45 | 2678.69
| 4 | М | [5 empty] | 5.29 |  | 1 | 314.76
| ССЦ01-403-9137 | Плитка тротуарная | м2 | 10.2 | 1 |  | 606.9
|  | ЗТ | чел.-ч | 10.5 | 1 |  | 624.75
|  | ЗТм | чел.-ч | 0.06 | 1 |  | 3.57
|  | Итого по расценке | [5 empty] | 222.52 |  |  | 13239.94
|  | ФОТ | [8 empty] | 11702.46 |  | 414851.85
| Пр/812-021.1-3 | НР (021.1 Автомобильные дороги: устройство покрытий дорожек, тротуаров, мостовых и площадок и прочее) | % | 119 | 1 |  | 119 |  |  |  | 13925.93 |  | 493673.7
| Пр/774-021.1 | СП (021.1 Автомобильные дороги: устройство покрытий дорожек, тротуаров, мостовых и площадок и прочее) | % | 77 | 0.85 |  | 65.45 |  |  |  | 7659.26 |  | 319435.92
|  | Всего по позиции | [8 empty] | 34825.13
37 | 408-0122 ССЦ 02-23 | Песок природный для строительных работ средний | м3 | -2.975 | 1 |  | -2.975 | 1447.67 |  | 1 | -274.62
|  | Всего по позиции | [8 empty] | -274.62
38 | Ком. пред. | Резиновая плитка 500*500 ЦЕНА=2500/1,2 Кпз=1/1,2 (Снятие НДС) | М2 | 595 | 1 |  | 595 | 2500 |  | 0.83333 |  |  | 1239581.35
|  | Всего по позиции | [8 empty] | 0 |  | 1239581.35
Установка Скамеек и урн
39 | ТЕР-27-04-016-04 | Устройство прослойки из нетканого синтетического материала (НСМ) в земляном полотне сплошной ОЗП=478,16*35,45 МЗ=1,45*7,66 ЭМ=548,3*17,11 Объем: 1.5675 * 3 | 1000м2 поверхности | 0.0047025 | 1 |  | 0.0047
| ИНД 02-23 | Козп=35,45 Кэм=17,11 Кзпм=35,45 Кмат=7,66
| 1 | ОТ | [5 empty] | 478.16 |  | 1 | 2.25 | 35.45 | 79.67
| 2 | ЭМ | [5 empty] | 548.3 |  | 1 | 2.57
| 3 | в т.ч. ОТм | [5 empty] | 119.56 |  | 1 | 0.56 | 35.45 | 19.92
| 4 | М | [5 empty] | 1.45 |  | 1 | 0.01
|  | ЗТ | чел.-ч | 30.75 | 1 |  | 0.14452
|  | ЗТм | чел.-ч | 4.41 | 1 |  | 0.020727
|  | Итого по расценке | [5 empty] | 1027.91 |  |  | 4.83
40 | 101-2695 ССЦ 02-23 | Нетканый геотекстиль Дорнит 200 г/м2 | м2 | 4.794 | 1 |  | 4.794 | 39.42 |  | 1 | 40.27
|  | ФОТ | [8 empty] | 2.81 |  | 99.59
| Пр/812-021-3 | НР (021 Автомобильные дороги) | % | 154 | 1 |  | 154 |  |  |  | 4.33 |  | 153.37
| Пр/774-021 | СП (021 Автомобильные дороги) | % | 134 | 0.85 |  | 113.9 |  |  |  | 3.2 |  | 133.45
|  | Всего по позиции | [8 empty] | 52.63
41 | ТЕР-27-04-001-02 | Устройство подстилающих и выравнивающих слоев оснований из песчано-гравийной смеси, дресвы ОЗП=246,65*35,45 МЗ=23,52*10,22 ЭМ=2518,64*13,76 Объем: 1.5675 * 0.2 * 3 | 100м3 материала основани | 0.009405 | 1 |  | 0.0094
| ИНД 02-23 | Козп=35,45 Кэм=13,76 Кзпм=35,45 Кмат=10,22
| 1 | ОТ | [5 empty] | 246.65 |  | 1 | 2.32 | 35.45 | 82.19
| 2 | ЭМ | [5 empty] | 2518.64 |  | 1 | 23.67
| 3 | в т.ч. ОТм | [5 empty] | 368.18 |  | 1 | 3.46 | 35.45 | 122.69
| 4 | М | [5 empty] | 23.52 |  | 1 | 0.22
|  | ЗТ | чел.-ч | 15.72 | 1 |  | 0.14777
|  | ЗТм | чел.-ч | 14.81 | 1 |  | 0.13921
|  | Итого по расценке | [5 empty] | 2788.81 |  |  | 26.21
42 | 408-0200 ССЦ 02-23 | Смесь песчано-гравийная природная | м3 | 1.1844 | 1 |  | 1.1844 | 1374.5 |  | 1 | 84.55
|  | ФОТ | [8 empty] | 5.78 |  | 204.88
| Пр/812-021-3 | НР (021 Автомобильные дороги) | % | 154 | 1 |  | 154 |  |  |  | 8.9 |  | 315.52
| Пр/774-021 | СП (021 Автомобильные дороги) | % | 134 | 0.85 |  | 113.9 |  |  |  | 6.58 |  | 274.54
|  | Всего по позиции | [8 empty] | 126.24
43 | ТЕР-27-04-001-04 | Устройство подстилающих и выравнивающих слоев оснований из щебня ОЗП=382,93*35,45 МЗ=23,52*10,22 ЭМ=3744,94*13,72 Объем: 1.5675 * 0.15 * 3 | 100м3 материала основани | 0.0070538 | 1 |  | 0.0071
| ИНД 02-23 | Козп=35,45 Кэм=13,72 Кзпм=35,45 Кмат=10,22
| 1 | ОТ | [5 empty] | 382.93 |  | 1 | 2.72 | 35.45 | 96.38
| 2 | ЭМ | [5 empty] | 3744.94 |  | 1 | 26.58
| 3 | в т.ч. ОТм | [5 empty] | 545.9 |  | 1 | 3.88 | 35.45 | 137.4
| 4 | М | [5 empty] | 23.52 |  | 1 | 0.17
| ССЦ01-408-9080 | Щебень | м3
|  | ЗТ | чел.-ч | 24.19 | 1 |  | 0.17175
|  | ЗТм | чел.-ч | 20.6 | 1 |  | 0.14626
|  | Итого по расценке | [5 empty] | 4151.39 |  |  | 29.47
44 | 408-0019 ССЦ 02-23 | Щебень из природного камня для строительных работ марка 600, фракция 20-40 мм | м3 | 0.8946 | 1 |  | 0.8946 | 1848.67 |  | 1 | 74.34
|  | ФОТ | [8 empty] | 6.6 |  | 233.78
| Пр/812-021-3 | НР (021 Автомобильные дороги) | % | 154 | 1 |  | 154 |  |  |  | 10.16 |  | 360.02
| Пр/774-021 | СП (021 Автомобильные дороги) | % | 134 | 0.85 |  | 113.9 |  |  |  | 7.52 |  | 313.27
|  | Всего по позиции | [8 empty] | 121.49
45 | ТЕР-06-01-001-01 | Устройство бетонной подготовки ОЗП=2748,6*35,45 МЗ=93990,25*7,16 ЭМ=2268,8*12,91 Объем: 1.5675 * 0.1 * 3 | 100м3 бетона, бутобетона | 0.0047025 | 1 |  | 0.0047
| ИНД 02-23 | Козп=35,45 Кэм=12,91 Кзпм=35,45 Кмат=7,16
| 1 | ОТ | [5 empty] | 2748.6 |  | 1 | 12.92 | 35.45 | 457.96
| 2 | ЭМ | [5 empty] | 2268.8 |  | 1 | 10.66
| 3 | в т.ч. ОТм | [5 empty] | 476.28 |  | 1 | 2.24 | 35.45 | 79.36
| 4 | М | [5 empty] | 93990.25 |  | 1 | 441.76
|  | ЗТ | чел.-ч | 180 | 1 |  | 0.846
|  | ЗТм | чел.-ч | 18 | 1 |  | 0.0846
|  | Итого по расценке | [5 empty] | 99007.65 |  |  | 465.34
|  | ФОТ | [8 empty] | 15.16 |  | 537.32
| Пр/812-006-3 | НР (006 Бетонные и железобетонные монолитные конструкции и работы в строительстве) | % | 107 | 1 |  | 107 |  |  |  | 16.22 |  | 574.93
| Пр/774-006 | СП (006 Бетонные и железобетонные монолитные конструкции и работы в строительстве) | % | 58 | 0.85 |  | 49.3 |  |  |  | 7.47 |  | 311.65
|  | Всего по позиции | [8 empty] | 489.03
46 | 401-0061 ССЦ 02-23 | Бетон тяжелый, крупность заполнителя 20 мм, класс В3,5 (М50) | м3 | -0.4794 | 1 |  | -0.4794 | 6167.2 |  | 1 | -423.81
|  | Всего по позиции | [8 empty] | -423.81
47 | 401-0066 ССЦ 02-23 | Бетон тяжелый, крупность заполнителя 20 мм, класс В15 (М200) | м3 | 0.4794 | 1 |  | 0.4794 | 7223.07 |  | 1 | 491.33
|  | Всего по позиции | [8 empty] | 491.33
48 | ТЕР-46-03-013-03 | Сверление вертикальных отверстий в бетонных конструкциях полов перфоратором глубиной 200 мм диаметром 32 мм ОЗП=121,5*35,45 ЭМ=187,04*8,65 | 100отверстий | 0.18 | 1 |  | 0.18
| ИНД 02-23 | Козп=35,45 Кэм=8,65 Кзпм=35,45
| 1 | ОТ | [5 empty] | 121.5 |  | 1 | 21.87 | 35.45 | 775.29
| 2 | ЭМ | [5 empty] | 187.04 |  | 1 | 33.67
| 3 | в т.ч. ОТм | [7 empty] | 1 |  | 35.45
| 4 | М | [7 empty] | 1
|  | ЗТ | чел.-ч | 7.28 | 1 |  | 1.3104
|  | ЗТм | чел.-ч |  | 1
|  | Итого по расценке | [5 empty] | 308.54 |  |  | 55.54
|  | ФОТ | [8 empty] | 21.87 |  | 775.29
| Пр/812-040.1-3 | НР (040.1 Работы по реконструкции зданий и сооружений: усиление и замена существующих конструкций, возведение отдельных конс) | % | 108 | 1 |  | 108 |  |  |  | 23.62 |  | 837.31
| Пр/774-040.1 | СП (040.1 Работы по реконструкции зданий и сооружений: усиление и замена существующих конструкций, возведение отдельных конс) | % | 59 | 1 |  | 59 |  |  |  | 12.9 |  | 457.42
|  | Всего по позиции | [8 empty] | 92.06
49 | ТЕР-06-01-015-01 | Установка анкерных болтов в готовые гнезда с заделкой длиной до 1 м ОЗП=5459,12*35,45 МЗ=16536,02*12,42 ЭМ=82,5*18,84 | т | 0.0005 | 1 |  | 0.0005
| ИНД 02-23 | Козп=35,45 Кэм=18,84 Кзпм=35,45 Кмат=12,42
| 1 | ОТ | [5 empty] | 5459.12 |  | 1 | 2.73 | 35.45 | 96.76
| 2 | ЭМ | [5 empty] | 82.5 |  | 1 | 0.04
| 3 | в т.ч. ОТм | [5 empty] | 6.62 |  | 1 |  | 35.45 | 0.12
| 4 | М | [5 empty] | 16536.02 |  | 1 | 8.27
|  | ЗТ | чел.-ч | 315.01 | 1 |  | 0.15751
|  | ЗТм | чел.-ч | 0.25 | 1 |  | 0.000125
|  | Итого по расценке | [5 empty] | 22077.64 |  |  | 11.04
|  | ФОТ | [8 empty] | 2.73 |  | 96.88
| Пр/812-006-3 | НР (006 Бетонные и железобетонные монолитные конструкции и работы в строительстве) | % | 107 | 1 |  | 107 |  |  |  | 2.92 |  | 103.66
| Пр/774-006 | СП (006 Бетонные и железобетонные монолитные конструкции и работы в строительстве) | % | 58 | 0.85 |  | 49.3 |  |  |  | 1.35 |  | 56.19
|  | Всего по позиции | [8 empty] | 15.31
Прочие работы
50 | ПГ1-1-1-15 ССЦ 02-23 | Погрузка при автомобильных перевозках металлических конструкций массой до 1 т (Прим. детское оборудование) Объем: ( 210.7 + 38 + 72 + 47 + 26 + 38 + 102 + 400 + 39.7 + 863 ) : 1000 | т груза | 1.8364 | 1 |  | 1.8364 | 913.83 |  | 1 | 72.67 |  | 1678.16
|  | Всего по позиции | [8 empty] | 72.67 |  | 1678.16
51 | ПГ1-1-2-15 ССЦ 02-23 | Разгрузка при автомобильных перевозках металлических конструкций массой до 1 т (Прим. детское оборудование) | т груза | 1.8364 | 1 |  | 1.8364 | 913.83 |  | 1 | 72.67 |  | 1678.16
|  | Всего по позиции | [8 empty] | 72.67 |  | 1678.16
52 | ПГ1-1-1-18 ССЦ 02-23 | Погрузка при автомобильных перевозках материалов рулонно-кровельных (линолеум, пергамин, рубероид, толь и т.п.) массой одного места до 80 кг (прим. резиновая плитка) | т груза | 17.85 | 1 |  | 17.85 | 984.76 |  | 1 | 607.08 |  | 17577.97
|  | Всего по позиции | [8 empty] | 607.08 |  | 17577.97
53 | ПГ1-1-2-18 ССЦ 02-23 | Разгрузка при автомобильных перевозках материалов рулонно-кровельных (линолеум, пергамин, рубероид, толь и т.п.) массой одного места до 80 кг (прим. резиновая плитка) | т груза | 17.85 | 1 |  | 17.85 | 984.76 |  | 1 | 607.08 |  | 17577.97
|  | Всего по позиции | [8 empty] | 607.08 |  | 17577.97
54 | ПГ3-2-1-166 ССЦ 02-23 | Перевозка грузов I класса автомобилями бортовыми грузоподъемностью до 5 т на расстояние до 166 км (Доставка со склада до объекта) Объем: 1.8364 + 17.85 | т груза | 19.6864 | 1 |  | 19.6864 | 3559.14 |  | 1 | 2740.35 |  | 70066.65
|  | Всего по позиции | [8 empty] | 2740.35 |  | 70066.65
55 | ПГ1-1-1-39 ССЦ 02-23 | Погрузка при автомобильных перевозках грунта растительного слоя (земля, перегной) Объем: 3.9 * 1.8 + 2.35125 * 1.8 | т груза | 11.2523 | 1 |  | 11.2523 | 116.6 |  | 1 | 67.85 |  | 1312.02
|  | Всего по позиции | [8 empty] | 67.85 |  | 1312.02
56 | ПГ3-21-1-20 ССЦ 02-23 | Перевозка грузов I класса автомобилями-самосвалами грузоподъемностью 10 т работающих вне карьера на расстояние до 20 км (разработанный грунт) | т груза | 11.2523 | 1 |  | 11.2523 | 417.11 |  | 1 | 177.45 |  | 4693.45
|  | Всего по позиции | [8 empty] | 177.45 |  | 4693.45
|  | Прямые затраты | [8 empty] | 1984267,12
|  | Транспортировка | [8 empty] | 114584,38
|  | Накладные расходы | [8 empty] | 645096,25
|  | Сметная прибыль | [8 empty] | 395910,19
|  | Всего по разделу | [8 empty] | 3025273,56
|  | Нормативная трудоемкость | [8 empty] | 873,90
|  | Сметная заработная плата | [8 empty] | 570226,93
|  | Строительные работы | [8 empty] | 2631422,72
|  | Монтажные работы | [8 empty] | 393851
|  | Прямые затраты | [8 empty] | 1984267,12
|  | Материальные затраты | [8 empty] | 1273136,95
|  | Материалы учтенные расценками | [8 empty] | 75254
|  | Материалы не учтенные расценками | [8 empty] | 1197883,35
|  | Основная зарплата | [8 empty] | 563030,51
|  | Эксплуатация машин | [8 empty] | 33515,28
|  | в тч ЗП машинистов | [8 empty] | 7196,42
|  | Затраты на эксплуатацию машин | [8 empty] | 26319
|  | Транспортировка грузов | [8 empty] | 114584,38
|  | Накладные расходы | [8 empty] | 645096,25
|  | Сметная прибыль | [8 empty] | 395910,19
|  | Итого СМР в текущих ценах (без оборудования) | [8 empty] | 3025274
|  | Итого | [8 empty] | 3025274
|  | НДС НА МАТЕРИАЛЫ | [8 empty] | 254627 | 20 %
|  | ИТОГО | [8 empty] | 3279901
|  | НДС НА ЭМ | [8 empty] | 5264 | 20 %
|  | НДС НА ТРАНСПОРТИРОВКУ | [8 empty] | 22917 | 20 %
|  | ИТОГО | [8 empty] | 3308082
|  | Итого с затратами на уплату НДС при УСН | [8 empty] | 3308082
| Составил: |  |  |  |  | Проверил: