## Альбом
Приложение № 2
Утверждено приказом № 421 от 4 августа 2020 г. Минстроя РФ
СОГЛАСОВАНО: | [9 empty] | УТВЕРЖДАЮ:
[9 empty] | АНО «Центр городского развития Мурманской области» |  |  |  |  | АНО «Центр городского развития Мурманской области»
"_____" ________________ 2022 года | [12 empty] | "_____" ________________ 2022 года
Наименование редакции сметных нормативов |  |  | «Территориальные единичные расценки на капитальный ремонт оборудования. ТЕРмр 81-06-2001. Мурманская область. Изменения в территориальные единичные расценки на капитальный ремонт оборудования» | [11 empty] | «Территориальные единичные расценки на капитальный ремонт оборудования. ТЕРмр 81-06-2001. Мурманская область. Изменения в территориальные единичные расценки на капитальный ремонт оборудования»
Наименование программного продукта |  |  | "ГРАНД-Смета 2021"
Освещение в рамках комплексного благоустройства города Мурманска | [15 empty] | г. Мурманск, пр. Ленина 77
(наименование стройки)
(наименование объекта капитального строительства)
ЛОКАЛЬНЫЙ СМЕТНЫЙ РАСЧЕТ (СМЕТА) № 02-01-05
Архитектурно-художественная подсветка объекта по адресу: г.Мурманск, пр.Ленина, д.77 | [16 empty] | Освещение в рамках комплексного благоустройства города Мурманска
(наименование конструктивного решения)
Составлен | базисно-индексным | методом
Основание | проект МР.22.77СЭ-АХП
(проектная и (или) иная техническая документация)
Составлен(а) в текущем (базисном) уровне цен |  |  | 2 кв. 2022г.
Сметная стоимость |  | 6134.92 | (712,77) | тыс.руб.
в том числе:
| строительных работ | 11.19 | (0,48) | тыс.руб. |  | Средства на оплату труда рабочих |  |  |  |  | 305.52 | (10,03) | тыс.руб.
| монтажных работ | 6044.65 | (697,25) | тыс.руб. |  | Нормативные затраты труда рабочих | [5 empty] | 505.77 | чел.час.
| оборудования | 79.08 | (15,03) | тыс.руб. |  | Нормативные затраты труда машинистов | [5 empty] | 115.99 | чел.час.
| прочих затрат | 0 | (0) | тыс.руб. |  | Расчетный измеритель конструктивного решения
№ п/п | Обоснование | Наименование работ и затрат |  |  | Единица измерения | Количество |  |  | Сметная стоимость в базисном уровне цен (в текущем уровне цен (гр. 8) для ресурсов, отсутствующих в СНБ), руб. |  |  | Индексы | Сметная стоимость в текущем уровне цен, руб.
[6 empty] | на единицу | коэффициенты | всего с учетом коэффициентов | на единицу | коэффициенты | всего
1 | 2 | 3 |  |  | 4 | 5 | 6 | 7 | 8 | 9 | 10 | 11 | 12
Раздел 1. Прокладка кабеля | [17 empty] | Раздел 1. Прокладка кабеля
1 | ТЕРм08-02-399-01 | Провод в коробах, сечением: до 6 мм2 |  |  | 4: 100 м; 7: 0,8 | [5 empty] | Провод в коробах, сечением: до 6 мм2
|  | Объем=(20+7+5+5+8+25+10) / 100 | [17 empty] | Объем=(20+7+5+5+8+25+10) / 100
| 1 | ОТ |  |  | 8: 51.89; 10: 41.51; 11: 30,45; 12: 1264 | [7 empty] | ОТ
| 2 | ЭМ |  |  | 8: 2.84; 10: 2.27 | [7 empty] | ЭМ
| 3 | в т.ч. ОТм |  |  | 8: 0.26; 10: 0.21; 11: 30,45; 12: 6 | [7 empty] | в т.ч. ОТм
| 4 | М |  |  | 8: 22.75; 10: 18.2 | [7 empty] | М
|  | ЗТ |  |  | 4: чел.-ч; 5: 2,82; 7: 2,256 | [8 empty] | ЗТ
|  | ЗТм |  |  | 4: чел.-ч; 5: 0,01; 7: 0,008 | [8 empty] | ЗТм
|  | Итого по расценке |  |  | 8: 77.48; 10: 61.98 | [9 empty] | Итого по расценке
|  | ФОТ |  |  | 10: 41.72; 12: 1270 | [8 empty] | ФОТ
| Приказ № 812/пр от 21.12.2020 Прил. п.49.3 | НР Электротехнические установки на других объектах |  |  | 4: %; 5: 102; 7: 102; 10: 42.55; 12: 1295 | [8 empty] | НР Электротехнические установки на других объектах
| Приказ № 774/пр от 11.12.2020 Прил. п.49.3 | СП Электротехнические установки на других объектах |  |  | 4: %; 5: 51; 7: 51; 10: 21.28; 12: 648 | [8 empty] | СП Электротехнические установки на других объектах
|  | Всего по позиции |  |  | 10: 125.81 | [10 empty] | Всего по позиции
2 | ТЕРм08-02-399-02 | Провод в коробах, сечением: до 35 мм2 |  |  | 4: 100 м; 7: 0,91 | [5 empty] | Провод в коробах, сечением: до 35 мм2
|  | Объем=(31+60) / 100 | [17 empty] | Объем=(31+60) / 100
| 1 | ОТ |  |  | 8: 69.18; 10: 62.95; 11: 30,45; 12: 1917 | [7 empty] | ОТ
| 2 | ЭМ |  |  | 8: 2.84; 10: 2.58 | [7 empty] | ЭМ
| 3 | в т.ч. ОТм |  |  | 8: 0.26; 10: 0.24; 11: 30,45; 12: 7 | [7 empty] | в т.ч. ОТм
| 4 | М |  |  | 8: 23.31; 10: 21.21 | [7 empty] | М
|  | ЗТ |  |  | 4: чел.-ч; 5: 3,76; 7: 3,4216 | [8 empty] | ЗТ
|  | ЗТм |  |  | 4: чел.-ч; 5: 0,01; 7: 0,0091 | [8 empty] | ЗТм
|  | Итого по расценке |  |  | 8: 95.33; 10: 86.74 | [9 empty] | Итого по расценке
|  | ФОТ |  |  | 10: 63.19; 12: 1924 | [8 empty] | ФОТ
| Приказ № 812/пр от 21.12.2020 Прил. п.49.3 | НР Электротехнические установки на других объектах |  |  | 4: %; 5: 102; 7: 102; 10: 64.45; 12: 1962 | [8 empty] | НР Электротехнические установки на других объектах
| Приказ № 774/пр от 11.12.2020 Прил. п.49.3 | СП Электротехнические установки на других объектах |  |  | 4: %; 5: 51; 7: 51; 10: 32.23; 12: 981 | [8 empty] | СП Электротехнические установки на других объектах
|  | Всего по позиции |  |  | 10: 183.42 | [10 empty] | Всего по позиции
3 | ТЕРм08-02-399-01 | Провод в коробах, сечением: до 6 мм2 |  |  | 4: 100 м; 7: 0,29 | [5 empty] | Провод в коробах, сечением: до 6 мм2
|  | Объем=(3+5+3+3+5+5+5) / 100 | [17 empty] | Объем=(3+5+3+3+5+5+5) / 100
| ОП п.1.8.3 | При производстве работ на высоте свыше расстояний, указанных в общих положениях к разделам сборника: при высоте свыше 15 до 30 м ОЗП=1,25; ТЗ=1,25 | [22 empty] | При производстве работ на высоте свыше расстояний, указанных в общих положениях к разделам сборника: при высоте свыше 15 до 30 м ОЗП=1,25; ТЗ=1,25
| 1 | ОТ |  |  | 8: 51.89; 9: 1,25; 10: 18.81; 11: 30,45; 12: 573 | [7 empty] | ОТ
| 2 | ЭМ |  |  | 8: 2.84; 10: 0.82 | [7 empty] | ЭМ
| 3 | в т.ч. ОТм |  |  | 8: 0.26; 10: 0.08; 11: 30,45; 12: 2 | [7 empty] | в т.ч. ОТм
| 4 | М |  |  | 8: 22.75; 10: 6.6 | [7 empty] | М
|  | ЗТ |  |  | 4: чел.-ч; 5: 2,82; 6: 1,25; 7: 1,02225 | [8 empty] | ЗТ
|  | ЗТм |  |  | 4: чел.-ч; 5: 0,01; 7: 0,0029 | [8 empty] | ЗТм
|  | Итого по расценке |  |  | 8: 77.48; 10: 26.23 | [9 empty] | Итого по расценке
|  | ФОТ |  |  | 10: 18.89; 12: 575 | [8 empty] | ФОТ
| Приказ № 812/пр от 21.12.2020 Прил. п.49.3 | НР Электротехнические установки на других объектах |  |  | 4: %; 5: 102; 7: 102; 10: 19.27; 12: 587 | [8 empty] | НР Электротехнические установки на других объектах
| Приказ № 774/пр от 11.12.2020 Прил. п.49.3 | СП Электротехнические установки на других объектах |  |  | 4: %; 5: 51; 7: 51; 10: 9.63; 12: 293 | [8 empty] | СП Электротехнические установки на других объектах
|  | Всего по позиции |  |  | 10: 55.13 | [10 empty] | Всего по позиции
4 | ТЕРм08-02-399-02 | Провод в коробах, сечением: до 35 мм2 |  |  | 4: 100 м; 7: 5,07 | [5 empty] | Провод в коробах, сечением: до 35 мм2
|  | Объем=(50+50+50+65+75+80+95+13+13+8+8) / 100 | [17 empty] | Объем=(50+50+50+65+75+80+95+13+13+8+8) / 100
| ОП п.1.8.3 | При производстве работ на высоте свыше расстояний, указанных в общих положениях к разделам сборника: при высоте свыше 15 до 30 м ОЗП=1,25; ТЗ=1,25 | [22 empty] | При производстве работ на высоте свыше расстояний, указанных в общих положениях к разделам сборника: при высоте свыше 15 до 30 м ОЗП=1,25; ТЗ=1,25
| 1 | ОТ |  |  | 8: 69.18; 9: 1,25; 10: 438.43; 11: 30,45; 12: 13350 | [7 empty] | ОТ
| 2 | ЭМ |  |  | 8: 2.84; 10: 14.4 | [7 empty] | ЭМ
| 3 | в т.ч. ОТм |  |  | 8: 0.26; 10: 1.32; 11: 30,45; 12: 40 | [7 empty] | в т.ч. ОТм
| 4 | М |  |  | 8: 23.31; 10: 118.18 | [7 empty] | М
|  | ЗТ |  |  | 4: чел.-ч; 5: 3,76; 6: 1,25; 7: 23,829 | [8 empty] | ЗТ
|  | ЗТм |  |  | 4: чел.-ч; 5: 0,01; 7: 0,0507 | [8 empty] | ЗТм
|  | Итого по расценке |  |  | 8: 95.33; 10: 571.01 | [9 empty] | Итого по расценке
|  | ФОТ |  |  | 10: 439.75; 12: 13390 | [8 empty] | ФОТ
| Приказ № 812/пр от 21.12.2020 Прил. п.49.3 | НР Электротехнические установки на других объектах |  |  | 4: %; 5: 102; 7: 102; 10: 448.55; 12: 13658 | [8 empty] | НР Электротехнические установки на других объектах
| Приказ № 774/пр от 11.12.2020 Прил. п.49.3 | СП Электротехнические установки на других объектах |  |  | 4: %; 5: 51; 7: 51; 10: 224.27; 12: 6829 | [8 empty] | СП Электротехнические установки на других объектах
|  | Всего по позиции |  |  | 10: 1243.83 | [10 empty] | Всего по позиции
5 | ТССЦ-501-8483 | Кабель силовой с медными жилами с поливинилхлоридной изоляцией и оболочкой, не распространяющий горение, с низким дымо- и газовыделением марки: ВВГнг-LS, с числом жил - 3 и сечением 2,5 мм2 |  |  | 4: 1000 м; 7: 0,56712; 8: 13148.78; 10: 7456.94 | [5 empty] | Кабель силовой с медными жилами с поливинилхлоридной изоляцией и оболочкой, не распространяющий горение, с низким дымо- и газовыделением марки: ВВГнг-LS, с числом жил - 3 и сечением 2,5 мм2
(Электротехнические установки на других объектах)
|  | Объем=(556*1,02) / 1000 | [17 empty] | Объем=(556*1,02) / 1000
6 | ТССЦ-501-8478 | Кабель силовой с медными жилами с поливинилхлоридной изоляцией и оболочкой, не распространяющий горение, с низким дымо- и газовыделением марки: ВВГнг-LS, с числом жил - 2 и сечением 4 мм2 |  |  | 4: 1000 м; 7: 0,04284; 8: 16093.46; 10: 689.44 | [5 empty] | Кабель силовой с медными жилами с поливинилхлоридной изоляцией и оболочкой, не распространяющий горение, с низким дымо- и газовыделением марки: ВВГнг-LS, с числом жил - 2 и сечением 4 мм2
(Электротехнические установки на других объектах)
|  | Объем=(42*1,02) / 1000 | [17 empty] | Объем=(42*1,02) / 1000
7 | ТССЦ-501-8476 | Кабель силовой с медными жилами с поливинилхлоридной изоляцией и оболочкой, не распространяющий горение, с низким дымо- и газовыделением марки: ВВГнг-LS, с числом жил - 2 и сечением 1,5 мм2 |  |  | 4: 1000 м; 7: 0,11118; 8: 7045.89; 10: 783.36 | [5 empty] | Кабель силовой с медными жилами с поливинилхлоридной изоляцией и оболочкой, не распространяющий горение, с низким дымо- и газовыделением марки: ВВГнг-LS, с числом жил - 2 и сечением 1,5 мм2
(Электротехнические установки на других объектах)
|  | Объем=(109*1,02) / 1000 | [17 empty] | Объем=(109*1,02) / 1000
|  | Итоги по разделу 1 Прокладка кабеля : | [23 empty] | Итоги по разделу 1 Прокладка кабеля :
|  | Итого прямые затраты (справочно) |  |  | 10: 9675.7; 12: 86610 | [13 empty] | Итого прямые затраты (справочно)
|  | в том числе: | [24 empty] | в том числе:
|  | Оплата труда рабочих |  |  | 10: 561.7; 12: 17104 | [13 empty] | Оплата труда рабочих
|  | Эксплуатация машин |  |  | 10: 20.07; 12: 210 | [13 empty] | Эксплуатация машин
|  | в том числе оплата труда машинистов (Отм) |  |  | 10: 1.85; 12: 55 | [13 empty] | в том числе оплата труда машинистов (Отм)
|  | Материалы |  |  | 10: 9093.93; 12: 69296 | [13 empty] | Материалы
|  | Монтажные работы |  |  | 10: 10537.93; 12: 112863 | [13 empty] | Монтажные работы
|  | в том числе: | [24 empty] | в том числе:
|  | оплата труда |  |  | 10: 561.7; 12: 17104 | [13 empty] | оплата труда
|  | эксплуатация машин и механизмов |  |  | 10: 20.07; 12: 210 | [13 empty] | эксплуатация машин и механизмов
|  | в том числе оплата труда машинистов (ОТм) |  |  | 10: 1.85; 12: 55 | [13 empty] | в том числе оплата труда машинистов (ОТм)
|  | материалы |  |  | 10: 9093.93; 12: 69296 | [13 empty] | материалы
|  | накладные расходы |  |  | 10: 574.82; 12: 17502 | [13 empty] | накладные расходы
|  | сметная прибыль |  |  | 10: 287.41; 12: 8751 | [13 empty] | сметная прибыль
|  | Итого ФОТ (справочно) |  |  | 10: 563.55; 12: 17159 | [13 empty] | Итого ФОТ (справочно)
|  | Итого накладные расходы (справочно) |  |  | 10: 574.82; 12: 17502 | [13 empty] | Итого накладные расходы (справочно)
|  | Итого сметная прибыль (справочно) |  |  | 10: 287.41; 12: 8751 | [13 empty] | Итого сметная прибыль (справочно)
|  | Итого по разделу 1 Прокладка кабеля |  |  | 10: 10537.93; 12: 112863 | [14 empty] | Итого по разделу 1 Прокладка кабеля
Раздел 2. Расходные материалы | [17 empty] | Раздел 2. Расходные материалы
8 | ТЕРм08-02-396-05 | Короб металлический по стенам и потолкам, длина: 2 м |  |  | 4: 100 м; 7: 1,15 | [5 empty] | Короб металлический по стенам и потолкам, длина: 2 м
|  | Объем=(20+45+50) / 100 | [17 empty] | Объем=(20+45+50) / 100
| 1 | ОТ |  |  | 8: 553.47; 10: 636.49; 11: 30,45; 12: 19381 | [7 empty] | ОТ
| 2 | ЭМ |  |  | 8: 49.47; 10: 56.89 | [7 empty] | ЭМ
| 3 | в т.ч. ОТм |  |  | 8: 2.65; 10: 3.05; 11: 30,45; 12: 93 | [7 empty] | в т.ч. ОТм
| 4 | М |  |  | 8: 150.7; 10: 173.31 | [7 empty] | М
|  | ЗТ |  |  | 4: чел.-ч; 5: 30,08; 7: 34,592 | [8 empty] | ЗТ
|  | ЗТм |  |  | 4: чел.-ч; 5: 0,1; 7: 0,115 | [8 empty] | ЗТм
|  | Итого по расценке |  |  | 8: 753.64; 10: 866.69 | [9 empty] | Итого по расценке
|  | ФОТ |  |  | 10: 639.54; 12: 19474 | [8 empty] | ФОТ
| Приказ № 812/пр от 21.12.2020 Прил. п.49.3 | НР Электротехнические установки на других объектах |  |  | 4: %; 5: 102; 7: 102; 10: 652.33; 12: 19863 | [8 empty] | НР Электротехнические установки на других объектах
| Приказ № 774/пр от 11.12.2020 Прил. п.49.3 | СП Электротехнические установки на других объектах |  |  | 4: %; 5: 51; 7: 51; 10: 326.17; 12: 9932 | [8 empty] | СП Электротехнические установки на других объектах
|  | Всего по позиции |  |  | 10: 1845.19 | [10 empty] | Всего по позиции
9 | ТЕРм08-02-396-05 | Короб металлический по стенам и потолкам, длина: 2 м |  |  | 4: 100 м; 7: 0,95 | [5 empty] | Короб металлический по стенам и потолкам, длина: 2 м
|  | Объем=(45+50) / 100 | [17 empty] | Объем=(45+50) / 100
| ОП п.1.8.3 | При производстве работ на высоте свыше расстояний, указанных в общих положениях к разделам сборника: при высоте свыше 15 до 30 м ОЗП=1,25; ТЗ=1,25 | [22 empty] | При производстве работ на высоте свыше расстояний, указанных в общих положениях к разделам сборника: при высоте свыше 15 до 30 м ОЗП=1,25; ТЗ=1,25
| 1 | ОТ |  |  | 8: 553.47; 9: 1,25; 10: 657.25; 11: 30,45; 12: 20013 | [7 empty] | ОТ
| 2 | ЭМ |  |  | 8: 49.47; 10: 47 | [7 empty] | ЭМ
| 3 | в т.ч. ОТм |  |  | 8: 2.65; 10: 2.52; 11: 30,45; 12: 77 | [7 empty] | в т.ч. ОТм
| 4 | М |  |  | 8: 150.7; 10: 143.17 | [7 empty] | М
|  | ЗТ |  |  | 4: чел.-ч; 5: 30,08; 6: 1,25; 7: 35,72 | [8 empty] | ЗТ
|  | ЗТм |  |  | 4: чел.-ч; 5: 0,1; 7: 0,095 | [8 empty] | ЗТм
|  | Итого по расценке |  |  | 8: 753.64; 10: 847.42 | [9 empty] | Итого по расценке
|  | ФОТ |  |  | 10: 659.77; 12: 20090 | [8 empty] | ФОТ
| Приказ № 812/пр от 21.12.2020 Прил. п.49.3 | НР Электротехнические установки на других объектах |  |  | 4: %; 5: 102; 7: 102; 10: 672.97; 12: 20492 | [8 empty] | НР Электротехнические установки на других объектах
| Приказ № 774/пр от 11.12.2020 Прил. п.49.3 | СП Электротехнические установки на других объектах |  |  | 4: %; 5: 51; 7: 51; 10: 336.48; 12: 10246 | [8 empty] | СП Электротехнические установки на других объектах
|  | Всего по позиции |  |  | 10: 1856.87 | [10 empty] | Всего по позиции
10 | ТЦ_05.9.00.00_77_7804526950_14.06.2022_02 п.1 КА-М | Кабель-канал метал. оцинк., 25х20 |  |  | м |  |  | 100 | 124.47 |  | 1633.46 | 7,62 | 12447 | [5 empty] | Кабель-канал метал. оцинк., 25х20
(Электротехнические установки на других объектах)
11 | ТЦ_05.9.00.00_54_5405008945_14.06.2022_02 п.44 КА-М | Кабель-канал метал. оцинк., 80х50 |  |  | м |  |  | 20 | 319.12 |  | 837.53 | 7,62 | 6382 | [5 empty] | Кабель-канал метал. оцинк., 80х50
(Электротехнические установки на других объектах)
12 | ТЦ_05.9.00.00_54_5405008945_14.06.2022_02 п.50 КА-М | Кабель-канал метал. оцинк., 26х40 |  |  | м |  |  | 90 | 186.15 |  | 2198.69 | 7,62 | 16754 | [5 empty] | Кабель-канал метал. оцинк., 26х40
(Электротехнические установки на других объектах)
13 | ТЕР15-04-030-03 | Масляная окраска металлических поверхностей: стальных балок, труб диаметром более 50 мм и т.п., количество окрасок 2 |  |  | 4: 100 м2 окрашиваемой поверхности; 7: 0,1838 | [5 empty] | Масляная окраска металлических поверхностей: стальных балок, труб диаметром более 50 мм и т.п., количество окрасок 2
|  | Объем=(0,025*100+0,02*2*100+0,08*20+2*0,05*20+0,04*90+0,026*2*90) / 100 | [17 empty] | Объем=(0,025*100+0,02*2*100+0,08*20+2*0,05*20+0,04*90+0,026*2*90) / 100
| 1 | ОТ |  |  | 8: 703.42; 10: 129.29; 11: 30,45; 12: 3937 | [7 empty] | ОТ
| 2 | ЭМ |  |  | 8: 3.54; 10: 0.65 | [7 empty] | ЭМ
| 3 | в т.ч. ОТм |  |  | 8: 0.26; 10: 0.05; 11: 30,45; 12: 2 | [7 empty] | в т.ч. ОТм
| 4 | М |  |  | 8: 600.9; 10: 110.45 | [7 empty] | М
|  | ЗТ |  |  | 4: чел.-ч; 5: 40,59; 7: 7,460442 | [8 empty] | ЗТ
|  | ЗТм |  |  | 4: чел.-ч; 5: 0,01; 7: 0,001838 | [8 empty] | ЗТм
|  | Итого по расценке |  |  | 8: 1307.86; 10: 240.39 | [9 empty] | Итого по расценке
|  | ФОТ |  |  | 10: 129.34; 12: 3939 | [8 empty] | ФОТ
| Приказ № 812/пр от 21.12.2020 Прил. п.15 | НР Отделочные работы |  |  | 4: %; 5: 105; 7: 105; 10: 135.81; 12: 4136 | [8 empty] | НР Отделочные работы
| Приказ № 774/пр от 11.12.2020 Прил. п.15 | СП Отделочные работы |  |  | 4: %; 5: 49; 7: 49; 10: 63.38; 12: 1930 | [8 empty] | СП Отделочные работы
|  | Всего по позиции |  |  | 10: 439.58 | [10 empty] | Всего по позиции
14 | ТССЦ-101-0456 | Краски цветные, готовые к применению для внутренних работ МА-25: розово-бежевая, светло-бежевая, светло-серая |  |  | 4: т; 7: -0,004522; 8: 16705.06; 10: -75.54 | [5 empty] | Краски цветные, готовые к применению для внутренних работ МА-25: розово-бежевая, светло-бежевая, светло-серая
(Отделочные работы)
15 | ТССЦ-101-0411 | Краска для наружных работ: светло-бежевая (прим. в цвет фасада) |  |  | 4: т; 7: 0,004522; 8: 26596.89; 10: 120.27 | [5 empty] | Краска для наружных работ: светло-бежевая (прим. в цвет фасада)
(Отделочные работы)
16 | ТЕРм10-08-019-01 | Коробка ответвительная на стене |  |  | 4: 1 шт.; 7: 9 | [5 empty] | Коробка ответвительная на стене
| 1 | ОТ |  |  | 8: 9.56; 10: 86.04; 11: 30,45; 12: 2620 | [7 empty] | ОТ
| 4 | М |  |  | 8: 0.57; 10: 5.13 | [7 empty] | М
|  | ЗТ |  |  | 4: чел.-ч; 5: 0,5; 7: 4,5 | [8 empty] | ЗТ
|  | Итого по расценке |  |  | 8: 10.13; 10: 91.17 | [9 empty] | Итого по расценке
|  | ФОТ |  |  | 10: 86.04; 12: 2620 | [8 empty] | ФОТ
| Приказ № 812/пр от 21.12.2020 Прил. п.51.1 | НР Прокладка и монтаж сетей связи |  |  | 4: %; 5: 95; 7: 95; 10: 81.74; 12: 2489 | [8 empty] | НР Прокладка и монтаж сетей связи
| Приказ № 774/пр от 11.12.2020 Прил. п.51.1 | СП Прокладка и монтаж сетей связи |  |  | 4: %; 5: 46; 7: 46; 10: 39.58; 12: 1205 | [8 empty] | СП Прокладка и монтаж сетей связи
|  | Всего по позиции |  |  | 10: 212.49 | [10 empty] | Всего по позиции
17 | ТЦ_05.9.00.00_77_7710754608_14.06.2022_02 п.3 КА-М | Коробка распаячная пылевлагозащищенная без мембранных вводов (120х80х50), атмосферостойкая/погодоустойчивая, IP55Ф |  |  | шт |  |  | 9 | 118.34 |  | 139.76 | 7,62 | 1065 | [5 empty] | Коробка распаячная пылевлагозащищенная без мембранных вводов (120х80х50), атмосферостойкая/погодоустойчивая, IP55Ф
(Прокладка и монтаж сетей связи)
18 | ТССЦ-509-0770 | Сальники ввертные |  |  | 4: 100 шт.; 7: 0,27; 8: 3768.87; 10: 1017.59 | [5 empty] | Сальники ввертные
(Приборы, средства автоматизации и вычислительной техники)
|  | Объем=27 / 100 | [17 empty] | Объем=27 / 100
19 | ТЦ_01.1.00.00_77_7710050305_14.06.2022_02 п.10 КА-М | Пена СР620 |  |  | шт |  |  | 1 | 6057.15 |  | 794.88 | 7,62 | 6057 | [5 empty] | Пена СР620
(Электротехнические установки на других объектах)
20 | ТЕРм08-02-371-01 | Пускорегулирующий аппарат |  |  | 4: 1 шт.; 7: 12 | [5 empty] | Пускорегулирующий аппарат
|  | Объем=4+8 | [17 empty] | Объем=4+8
| 1 | ОТ |  |  | 8: 19.31; 10: 231.72; 11: 30,45; 12: 7056 | [7 empty] | ОТ
| 2 | ЭМ |  |  | 8: 2.84; 10: 34.08 | [7 empty] | ЭМ
| 3 | в т.ч. ОТм |  |  | 8: 0.26; 10: 3.12; 11: 30,45; 12: 95 | [7 empty] | в т.ч. ОТм
| 4 | М |  |  | 8: 4.21; 10: 50.52 | [7 empty] | М
|  | ЗТ |  |  | 4: чел.-ч; 5: 0,94; 7: 11,28 | [8 empty] | ЗТ
|  | ЗТм |  |  | 4: чел.-ч; 5: 0,01; 7: 0,12 | [8 empty] | ЗТм
|  | Итого по расценке |  |  | 8: 26.36; 10: 316.32 | [9 empty] | Итого по расценке
|  | ФОТ |  |  | 10: 234.84; 12: 7151 | [8 empty] | ФОТ
| Приказ № 812/пр от 21.12.2020 Прил. п.49.3 | НР Электротехнические установки на других объектах |  |  | 4: %; 5: 102; 7: 102; 10: 239.54; 12: 7294 | [8 empty] | НР Электротехнические установки на других объектах
| Приказ № 774/пр от 11.12.2020 Прил. п.49.3 | СП Электротехнические установки на других объектах |  |  | 4: %; 5: 51; 7: 51; 10: 119.77; 12: 3647 | [8 empty] | СП Электротехнические установки на других объектах
|  | Всего по позиции |  |  | 10: 675.63 | [10 empty] | Всего по позиции
21 | ТЦ_05.9.00.00_77_7729108750_14.06.2022_02 п.5 КА-М | Блок питания LED драйвер HLG-480H-24 |  |  | шт |  |  | 3 | 11390.1 |  | 4484.25 | 7,62 | 34170 | [5 empty] | Блок питания LED драйвер HLG-480H-24
(Прокладка и монтаж сетей связи)
22 | ТЦ_05.9.00.00_77_7729108750_14.06.2022_02 п.6 КА-М | Блок питания LED драйвер HLG-320H-24 |  |  | шт |  |  | 2 | 8763.6 |  | 2300.13 | 7,62 | 17527 | [5 empty] | Блок питания LED драйвер HLG-320H-24
(Прокладка и монтаж сетей связи)
23 | ТЦ_05.9.00.00_77_7729108750_14.06.2022_02 п.4 КА-М | Блок питания LED драйвер HLG-240H-24 |  |  | шт |  |  | 2 | 7446.1 |  | 1954.33 | 7,62 | 14892 | [5 empty] | Блок питания LED драйвер HLG-240H-24
(Прокладка и монтаж сетей связи)
24 | ТЦ_05.9.00.00_77_7729108750_14.06.2022_02 п.45 КА-М | Блок питания LED драйвер HLG-120H-24 |  |  | шт |  |  | 1 | 5686.6 |  | 746.33 | 7,62 | 5687 | [5 empty] | Блок питания LED драйвер HLG-120H-24
(Прокладка и монтаж сетей связи)
25 | ТЦ_05.9.00.00_77_7729108750_14.06.2022_02 п.43 КА-М | Блок питания LED драйвер HLG-60H-24 |  |  | шт |  |  | 4 | 3298.1 |  | 1731.23 | 7,62 | 13192 | [5 empty] | Блок питания LED драйвер HLG-60H-24
(Прокладка и монтаж сетей связи)
26 | ТЕРм08-02-472-10 | Проводник заземляющий из медного изолированного провода сечением 25 мм2 открыто по строительным основаниям |  |  | 4: 100 м; 7: 0,6 | [5 empty] | Проводник заземляющий из медного изолированного провода сечением 25 мм2 открыто по строительным основаниям
|  | Объем=60 / 100 | [17 empty] | Объем=60 / 100
| 1 | ОТ |  |  | 8: 591.74; 10: 355.04; 11: 30,45; 12: 10811 | [7 empty] | ОТ
| 2 | ЭМ |  |  | 8: 39.61; 10: 23.77 | [7 empty] | ЭМ
| 3 | в т.ч. ОТм |  |  | 8: 0.79; 10: 0.47; 11: 30,45; 12: 14 | [7 empty] | в т.ч. ОТм
| 4 | М |  |  | 8: 157.08; 10: 94.25 | [7 empty] | М
|  | ЗТ |  |  | 4: чел.-ч; 5: 32,16; 7: 19,296 | [8 empty] | ЗТ
|  | ЗТм |  |  | 4: чел.-ч; 5: 0,03; 7: 0,018 | [8 empty] | ЗТм
|  | Итого по расценке |  |  | 8: 788.43; 10: 473.06 | [9 empty] | Итого по расценке
|  | ФОТ |  |  | 10: 355.51; 12: 10825 | [8 empty] | ФОТ
| Приказ № 812/пр от 21.12.2020 Прил. п.49.3 | НР Электротехнические установки на других объектах |  |  | 4: %; 5: 102; 7: 102; 10: 362.62; 12: 11042 | [8 empty] | НР Электротехнические установки на других объектах
| Приказ № 774/пр от 11.12.2020 Прил. п.49.3 | СП Электротехнические установки на других объектах |  |  | 4: %; 5: 51; 7: 51; 10: 181.31; 12: 5521 | [8 empty] | СП Электротехнические установки на других объектах
|  | Всего по позиции |  |  | 10: 1016.99 | [10 empty] | Всего по позиции
27 | ТССЦ-101-3914 | Дюбели распорные полипропиленовые |  |  | 4: 100 шт.; 7: -1,224; 8: 66.2; 10: -81.03 | [5 empty] | Дюбели распорные полипропиленовые
(Электротехнические установки на других объектах)
28 | ТССЦ-101-4621 | Шуруп самонарезающий: (LN) 3,5/11 мм |  |  | 4: 100 шт.; 7: -1,224; 8: 5; 10: -6.12 | [5 empty] | Шуруп самонарезающий: (LN) 3,5/11 мм
(Электротехнические установки на других объектах)
29 | ТССЦ-502-0518 | Провода силовые для электрических установок на напряжение до 450 В с медной жилой марки: ПВ3, сечением 4 мм2(ПУГВ желто-зеленый) |  |  | 4: 1000 м; 7: 0,0618; 8: 3355.94; 10: 207.4 | [5 empty] | Провода силовые для электрических установок на напряжение до 450 В с медной жилой марки: ПВ3, сечением 4 мм2(ПУГВ желто-зеленый)
(Приборы, средства автоматизации и вычислительной техники)
|  | Объем=(60*1,03) / 1000 | [17 empty] | Объем=(60*1,03) / 1000
30 | ТССЦ-509-1472 | Наконечники кабельные: медные ТМ-6 (прим НКИ 6.0-4) |  |  | 4: 100 шт.; 7: 2,5; 8: 124; 10: 310 | [5 empty] | Наконечники кабельные: медные ТМ-6 (прим НКИ 6.0-4)
(Электротехнические установки на других объектах)
|  | Объем=250 / 100 | [17 empty] | Объем=250 / 100
31 | ТССЦ-110-0007 | Болты сборочные с гайками и шайбами по классу прочности: 5.8 |  |  | 4: т; 7: 0,00425; 8: 24118.55; 10: 102.5 | [5 empty] | Болты сборочные с гайками и шайбами по классу прочности: 5.8
(Электротехнические установки на других объектах)
|  | Объем=0,017*250/1000 | [17 empty] | Объем=0,017*250/1000
|  | Итоги по разделу 2 Расходные материалы : | [23 empty] | Итоги по разделу 2 Расходные материалы :
|  | Итого прямые затраты (справочно) |  |  | 10: 21250.71; 12: 210242 | [13 empty] | Итого прямые затраты (справочно)
|  | в том числе: | [24 empty] | в том числе:
|  | Оплата труда рабочих |  |  | 10: 2095.83; 12: 63818 | [13 empty] | Оплата труда рабочих
|  | Эксплуатация машин |  |  | 10: 162.39; 12: 1702 | [13 empty] | Эксплуатация машин
|  | в том числе оплата труда машинистов (Отм) |  |  | 10: 9.21; 12: 281 | [13 empty] | в том числе оплата труда машинистов (Отм)
|  | Материалы |  |  | 10: 18992.49; 12: 144722 | [13 empty] | Материалы
|  | Строительные работы |  |  | 10: 484.31; 12: 11192 | [13 empty] | Строительные работы
|  | в том числе: | [24 empty] | в том числе:
|  | оплата труда |  |  | 10: 129.29; 12: 3937 | [13 empty] | оплата труда
|  | эксплуатация машин и механизмов |  |  | 10: 0.65; 12: 7 | [13 empty] | эксплуатация машин и механизмов
|  | в том числе оплата труда машинистов (ОТм) |  |  | 10: 0.05; 12: 2 | [13 empty] | в том числе оплата труда машинистов (ОТм)
|  | материалы |  |  | 10: 155.18; 12: 1182 | [13 empty] | материалы
|  | накладные расходы |  |  | 10: 135.81; 12: 4136 | [13 empty] | накладные расходы
|  | сметная прибыль |  |  | 10: 63.38; 12: 1930 | [13 empty] | сметная прибыль
|  | Монтажные работы |  |  | 10: 23978.1; 12: 296847 | [13 empty] | Монтажные работы
|  | в том числе: | [24 empty] | в том числе:
|  | оплата труда |  |  | 10: 1966.54; 12: 59881 | [13 empty] | оплата труда
|  | эксплуатация машин и механизмов |  |  | 10: 161.74; 12: 1695 | [13 empty] | эксплуатация машин и механизмов
|  | в том числе оплата труда машинистов (ОТм) |  |  | 10: 9.16; 12: 279 | [13 empty] | в том числе оплата труда машинистов (ОТм)
|  | материалы |  |  | 10: 18837.31; 12: 143540 | [13 empty] | материалы
|  | накладные расходы |  |  | 10: 2009.2; 12: 61180 | [13 empty] | накладные расходы
|  | сметная прибыль |  |  | 10: 1003.31; 12: 30551 | [13 empty] | сметная прибыль
|  | Итого ФОТ (справочно) |  |  | 10: 2105.04; 12: 64099 | [13 empty] | Итого ФОТ (справочно)
|  | Итого накладные расходы (справочно) |  |  | 10: 2145.01; 12: 65316 | [13 empty] | Итого накладные расходы (справочно)
|  | Итого сметная прибыль (справочно) |  |  | 10: 1066.69; 12: 32481 | [13 empty] | Итого сметная прибыль (справочно)
|  | Итого по разделу 2 Расходные материалы |  |  | 10: 24462.41; 12: 308039 | [14 empty] | Итого по разделу 2 Расходные материалы
|  | в том числе: | [24 empty] | в том числе:
|  | материалы, изделия и конструкции отсутствующие в СНБ |  |  | 12: 18879 | [13 empty] | материалы, изделия и конструкции отсутствующие в СНБ
Раздел 3. Щит+ оборудование ВРУ | [17 empty] | Раздел 3. Щит+ оборудование ВРУ
32 | ТЕРм08-03-573-04 | Шкаф (пульт) управления навесной, высота, ширина и глубина: до 600х600х350 мм (прим 650х400х220) |  |  | 4: 1 шт.; 7: 1 | [5 empty] | Шкаф (пульт) управления навесной, высота, ширина и глубина: до 600х600х350 мм (прим 650х400х220)
| 1 | ОТ |  |  | 8: 45.98; 10: 45.98; 11: 30,45; 12: 1400 | [7 empty] | ОТ
| 2 | ЭМ |  |  | 8: 59.04; 10: 59.04 | [7 empty] | ЭМ
| 3 | в т.ч. ОТм |  |  | 8: 6.19; 10: 6.19; 11: 30,45; 12: 188 | [7 empty] | в т.ч. ОТм
| 4 | М |  |  | 8: 5.21; 10: 5.21 | [7 empty] | М
|  | ЗТ |  |  | 4: чел.-ч; 5: 2,37; 7: 2,37 | [8 empty] | ЗТ
|  | ЗТм |  |  | 4: чел.-ч; 5: 0,29; 7: 0,29 | [8 empty] | ЗТм
|  | Итого по расценке |  |  | 8: 110.23; 10: 110.23 | [9 empty] | Итого по расценке
|  | ФОТ |  |  | 10: 52.17; 12: 1588 | [8 empty] | ФОТ
| Приказ № 812/пр от 21.12.2020 Прил. п.49.3 | НР Электротехнические установки на других объектах |  |  | 4: %; 5: 102; 7: 102; 10: 53.21; 12: 1620 | [8 empty] | НР Электротехнические установки на других объектах
| Приказ № 774/пр от 11.12.2020 Прил. п.49.3 | СП Электротехнические установки на других объектах |  |  | 4: %; 5: 51; 7: 51; 10: 26.61; 12: 810 | [8 empty] | СП Электротехнические установки на других объектах
|  | Всего по позиции |  |  | 10: 190.05 | [10 empty] | Всего по позиции
33 О | ТЦ_05.9.00.00_77_7710754608_14.06.2022_02 п.19 КА-О | Корпус металлический ЩМП-3-0 (650х500х220мм) УХЛ3 IP31 |  |  | шт |  |  | 1 | 4230.24 |  | 804.18 | 5,26 | 4230 | [5 empty] | Корпус металлический ЩМП-3-0 (650х500х220мм) УХЛ3 IP31
(Оборудование)
34 | ТЕРм08-03-575-01 | Прибор или аппарат |  |  | 4: 1 шт.; 7: 1 | [5 empty] | Прибор или аппарат
| 1 | ОТ |  |  | 8: 21.73; 10: 21.73; 11: 30,45; 12: 662 | [7 empty] | ОТ
| 4 | М |  |  | 8: 0.87; 10: 0.87 | [7 empty] | М
|  | ЗТ |  |  | 4: чел.-ч; 5: 1,12; 7: 1,12 | [8 empty] | ЗТ
|  | Итого по расценке |  |  | 8: 22.6; 10: 22.6 | [9 empty] | Итого по расценке
|  | ФОТ |  |  | 10: 21.73; 12: 662 | [8 empty] | ФОТ
| Приказ № 812/пр от 21.12.2020 Прил. п.49.3 | НР Электротехнические установки на других объектах |  |  | 4: %; 5: 102; 7: 102; 10: 22.16; 12: 675 | [8 empty] | НР Электротехнические установки на других объектах
| Приказ № 774/пр от 11.12.2020 Прил. п.49.3 | СП Электротехнические установки на других объектах |  |  | 4: %; 5: 51; 7: 51; 10: 11.08; 12: 338 | [8 empty] | СП Электротехнические установки на других объектах
|  | Всего по позиции |  |  | 10: 55.84 | [10 empty] | Всего по позиции
35 О | ТЦ_05.9.00.00_77_7804526950_14.06.2022_02 п.20 КА-О | Выключатель нагрузки ВН-63 1P 40А PROxima |  |  | шт |  |  | 1 | 221.5 |  | 42.21 | 5,26 | 222 | [5 empty] | Выключатель нагрузки ВН-63 1P 40А PROxima
(Оборудование)
36 | ТЕРм08-03-600-01 | Счетчики, устанавливаемые на готовом основании: однофазные |  |  | 4: 1 шт.; 7: 1 | [5 empty] | Счетчики, устанавливаемые на готовом основании: однофазные
| 1 | ОТ |  |  | 8: 5.43; 10: 5.43; 11: 30,45; 12: 165 | [7 empty] | ОТ
| 2 | ЭМ |  |  | 8: 2.84; 10: 2.84 | [7 empty] | ЭМ
| 3 | в т.ч. ОТм |  |  | 8: 0.26; 10: 0.26; 11: 30,45; 12: 8 | [7 empty] | в т.ч. ОТм
| 4 | М |  |  | 8: 0.92; 10: 0.92 | [7 empty] | М
|  | ЗТ |  |  | 4: чел.-ч; 5: 0,28; 7: 0,28 | [8 empty] | ЗТ
|  | ЗТм |  |  | 4: чел.-ч; 5: 0,01; 7: 0,01 | [8 empty] | ЗТм
|  | Итого по расценке |  |  | 8: 9.19; 10: 9.19 | [9 empty] | Итого по расценке
|  | ФОТ |  |  | 10: 5.69; 12: 173 | [8 empty] | ФОТ
| Приказ № 812/пр от 21.12.2020 Прил. п.49.3 | НР Электротехнические установки на других объектах |  |  | 4: %; 5: 102; 7: 102; 10: 5.8; 12: 176 | [8 empty] | НР Электротехнические установки на других объектах
| Приказ № 774/пр от 11.12.2020 Прил. п.49.3 | СП Электротехнические установки на других объектах |  |  | 4: %; 5: 51; 7: 51; 10: 2.9; 12: 88 | [8 empty] | СП Электротехнические установки на других объектах
|  | Всего по позиции |  |  | 10: 17.89 | [10 empty] | Всего по позиции
37 О | ТЦ_03.1.00.00_77_7736520080_14.06.2022_02 п.3 КА-О | Меркурий 204 ARTM-02 POB.G счетчик |  |  | шт |  |  | 1 | 11978.45 |  | 2277.19 | 5,26 | 11978 | [5 empty] | Меркурий 204 ARTM-02 POB.G счетчик
(Оборудование)
38 | ТЕРм08-03-575-01 | Прибор или аппарат |  |  | 4: 1 шт.; 7: 13 | [5 empty] | Прибор или аппарат
|  | Объем=1+1+10+1 | [17 empty] | Объем=1+1+10+1
| 1 | ОТ |  |  | 8: 21.73; 10: 282.49; 11: 30,45; 12: 8602 | [7 empty] | ОТ
| 4 | М |  |  | 8: 0.87; 10: 11.31 | [7 empty] | М
|  | ЗТ |  |  | 4: чел.-ч; 5: 1,12; 7: 14,56 | [8 empty] | ЗТ
|  | Итого по расценке |  |  | 8: 22.6; 10: 293.8 | [9 empty] | Итого по расценке
|  | ФОТ |  |  | 10: 282.49; 12: 8602 | [8 empty] | ФОТ
| Приказ № 812/пр от 21.12.2020 Прил. п.49.3 | НР Электротехнические установки на других объектах |  |  | 4: %; 5: 102; 7: 102; 10: 288.14; 12: 8774 | [8 empty] | НР Электротехнические установки на других объектах
| Приказ № 774/пр от 11.12.2020 Прил. п.49.3 | СП Электротехнические установки на других объектах |  |  | 4: %; 5: 51; 7: 51; 10: 144.07; 12: 4387 | [8 empty] | СП Электротехнические установки на других объектах
|  | Всего по позиции |  |  | 10: 726.01 | [10 empty] | Всего по позиции
39 О | ТЦ_05.9.00.00_77_7710754608_14.06.2022_02 п.26 КА-О | Автомат.выкл-ль 1-полюсной Iн-1А, характеристика "С" |  |  | шт |  |  | 1 | 471.67 |  | 89.73 | 5,26 | 472 | [5 empty] | Автомат.выкл-ль 1-полюсной Iн-1А, характеристика "С"
(Оборудование)
40 О | ТЦ_05.9.00.00_77_7804526950_14.06.2022_02 п.16 КА-О | Дифференциальный автомат АВДТ-63 25А/ 30мА |  |  | шт |  |  | 1 | 1314.24 |  | 249.81 | 5,26 | 1314 | [5 empty] | Дифференциальный автомат АВДТ-63 25А/ 30мА
(Оборудование)
41 О | ТЦ_05.9.00.00_77_7804526950_14.06.2022_02 п.17 КА-О | Выключатель автоматический дифференциальный АВДТ с защитой от сверхтоков OptiDin D63-21C10-A-УХЛ4 |  |  | шт |  |  | 10 | 3995.71 |  | 7596.39 | 5,26 | 39957 | [5 empty] | Выключатель автоматический дифференциальный АВДТ с защитой от сверхтоков OptiDin D63-21C10-A-УХЛ4
(Оборудование)
42 О | ТЦ_05.9.00.00_77_970511786_14.06.2022_02 п.9 КА-О | Автомат.выкл-ль 1-полюсной Iн-10А, характеристика "С" |  |  | шт |  |  | 1 | 272.75 |  | 51.9 | 5,26 | 273 | [5 empty] | Автомат.выкл-ль 1-полюсной Iн-10А, характеристика "С"
(Оборудование)
43 | ТЕРм08-03-575-01 | Прибор или аппарат |  |  | 4: 1 шт.; 7: 1 | [5 empty] | Прибор или аппарат
| 1 | ОТ |  |  | 8: 21.73; 10: 21.73; 11: 30,45; 12: 662 | [7 empty] | ОТ
| 4 | М |  |  | 8: 0.87; 10: 0.87 | [7 empty] | М
|  | ЗТ |  |  | 4: чел.-ч; 5: 1,12; 7: 1,12 | [8 empty] | ЗТ
|  | Итого по расценке |  |  | 8: 22.6; 10: 22.6 | [9 empty] | Итого по расценке
|  | ФОТ |  |  | 10: 21.73; 12: 662 | [8 empty] | ФОТ
| Приказ № 812/пр от 21.12.2020 Прил. п.49.3 | НР Электротехнические установки на других объектах |  |  | 4: %; 5: 102; 7: 102; 10: 22.16; 12: 675 | [8 empty] | НР Электротехнические установки на других объектах
| Приказ № 774/пр от 11.12.2020 Прил. п.49.3 | СП Электротехнические установки на других объектах |  |  | 4: %; 5: 51; 7: 51; 10: 11.08; 12: 338 | [8 empty] | СП Электротехнические установки на других объектах
|  | Всего по позиции |  |  | 10: 55.84 | [10 empty] | Всего по позиции
44 О | ТЦ_05.9.00.00_77_7804526950_14.06.2022_02 п.5 КА-О | Астрономическое реле времени РЭВ - 302 |  |  | шт |  |  | 1 | 6879.58 |  | 1307.98 | 5,26 | 6880 | [5 empty] | Астрономическое реле времени РЭВ - 302
(Оборудование)
45 | ТЕРм08-03-575-01 | Прибор или аппарат |  |  | 4: 1 шт.; 7: 1 | [5 empty] | Прибор или аппарат
| 1 | ОТ |  |  | 8: 21.73; 10: 21.73; 11: 30,45; 12: 662 | [7 empty] | ОТ
| 4 | М |  |  | 8: 0.87; 10: 0.87 | [7 empty] | М
|  | ЗТ |  |  | 4: чел.-ч; 5: 1,12; 7: 1,12 | [8 empty] | ЗТ
|  | Итого по расценке |  |  | 8: 22.6; 10: 22.6 | [9 empty] | Итого по расценке
|  | ФОТ |  |  | 10: 21.73; 12: 662 | [8 empty] | ФОТ
| Приказ № 812/пр от 21.12.2020 Прил. п.49.3 | НР Электротехнические установки на других объектах |  |  | 4: %; 5: 102; 7: 102; 10: 22.16; 12: 675 | [8 empty] | НР Электротехнические установки на других объектах
| Приказ № 774/пр от 11.12.2020 Прил. п.49.3 | СП Электротехнические установки на других объектах |  |  | 4: %; 5: 51; 7: 51; 10: 11.08; 12: 338 | [8 empty] | СП Электротехнические установки на других объектах
|  | Всего по позиции |  |  | 10: 55.84 | [10 empty] | Всего по позиции
46 О | ТЦ_05.9.00.00_77_7804526950_14.06.2022_02 п.18 КА-О | Контактор модульный 32А 2п 220В 2НО КМ |  |  | шт |  |  | 1 | 2314.04 |  | 439.92 | 5,26 | 2314 | [5 empty] | Контактор модульный 32А 2п 220В 2НО КМ
(Оборудование)
47 | ТЕРм08-03-575-01 | Прибор или аппарат |  |  | 4: 1 шт.; 7: 1 | [5 empty] | Прибор или аппарат
| 1 | ОТ |  |  | 8: 21.73; 10: 21.73; 11: 30,45; 12: 662 | [7 empty] | ОТ
| 4 | М |  |  | 8: 0.87; 10: 0.87 | [7 empty] | М
|  | ЗТ |  |  | 4: чел.-ч; 5: 1,12; 7: 1,12 | [8 empty] | ЗТ
|  | Итого по расценке |  |  | 8: 22.6; 10: 22.6 | [9 empty] | Итого по расценке
|  | ФОТ |  |  | 10: 21.73; 12: 662 | [8 empty] | ФОТ
| Приказ № 812/пр от 21.12.2020 Прил. п.49.3 | НР Электротехнические установки на других объектах |  |  | 4: %; 5: 102; 7: 102; 10: 22.16; 12: 675 | [8 empty] | НР Электротехнические установки на других объектах
| Приказ № 774/пр от 11.12.2020 Прил. п.49.3 | СП Электротехнические установки на других объектах |  |  | 4: %; 5: 51; 7: 51; 10: 11.08; 12: 338 | [8 empty] | СП Электротехнические установки на других объектах
|  | Всего по позиции |  |  | 10: 55.84 | [10 empty] | Всего по позиции
48 О | ТЦ_05.9.00.00_77_7810216924_14.06.2022_02 п.7 КА-О | Переключатель трехпозиционный 1P, 10А |  |  | шт |  |  | 1 | 497.76 |  | 94.68 | 5,26 | 498 | [5 empty] | Переключатель трехпозиционный 1P, 10А
(Оборудование)
49 | ТЕРм08-03-575-01 | Прибор или аппарат |  |  | 4: 1 шт.; 7: 9 | [5 empty] | Прибор или аппарат
| 1 | ОТ |  |  | 8: 21.73; 10: 195.57; 11: 30,45; 12: 5955 | [7 empty] | ОТ
| 4 | М |  |  | 8: 0.87; 10: 7.83 | [7 empty] | М
|  | ЗТ |  |  | 4: чел.-ч; 5: 1,12; 7: 10,08 | [8 empty] | ЗТ
|  | Итого по расценке |  |  | 8: 22.6; 10: 203.4 | [9 empty] | Итого по расценке
|  | ФОТ |  |  | 10: 195.57; 12: 5955 | [8 empty] | ФОТ
| Приказ № 812/пр от 21.12.2020 Прил. п.49.3 | НР Электротехнические установки на других объектах |  |  | 4: %; 5: 102; 7: 102; 10: 199.48; 12: 6074 | [8 empty] | НР Электротехнические установки на других объектах
| Приказ № 774/пр от 11.12.2020 Прил. п.49.3 | СП Электротехнические установки на других объектах |  |  | 4: %; 5: 51; 7: 51; 10: 99.74; 12: 3037 | [8 empty] | СП Электротехнические установки на других объектах
|  | Всего по позиции |  |  | 10: 502.62 | [10 empty] | Всего по позиции
50 О | ТЦ_05.9.00.00_77_7710754468_14.06.2022_02 п.11 КА-О | Реле ограничения пусковых токов МРП-101 |  |  | шт |  |  | 9 | 1216.09 |  | 2080.8 | 5,26 | 10945 | [5 empty] | Реле ограничения пусковых токов МРП-101
(Оборудование)
51 | ТЕРм08-01-082-01 | Зажим наборный без кожуха |  |  | 4: 100 шт.; 7: 0,39 | [5 empty] | Зажим наборный без кожуха
|  | Объем=(12+12+12+1+1+1) / 100 | [17 empty] | Объем=(12+12+12+1+1+1) / 100
| 1 | ОТ |  |  | 8: 885.01; 10: 345.15; 11: 30,45; 12: 10510 | [7 empty] | ОТ
| 2 | ЭМ |  |  | 8: 33.22; 10: 12.96 | [7 empty] | ЭМ
| 3 | в т.ч. ОТм |  |  | 8: 2.91; 10: 1.13; 11: 30,45; 12: 34 | [7 empty] | в т.ч. ОТм
| 4 | М |  |  | 8: 343.46; 10: 133.95 | [7 empty] | М
|  | ЗТ |  |  | 4: чел.-ч; 5: 47; 7: 18,33 | [8 empty] | ЗТ
|  | ЗТм |  |  | 4: чел.-ч; 5: 0,11; 7: 0,0429 | [8 empty] | ЗТм
|  | Итого по расценке |  |  | 8: 1261.69; 10: 492.06 | [9 empty] | Итого по расценке
|  | ФОТ |  |  | 10: 346.28; 12: 10544 | [8 empty] | ФОТ
| Приказ № 812/пр от 21.12.2020 Прил. п.49.3 | НР Электротехнические установки на других объектах |  |  | 4: %; 5: 102; 7: 102; 10: 353.21; 12: 10755 | [8 empty] | НР Электротехнические установки на других объектах
| Приказ № 774/пр от 11.12.2020 Прил. п.49.3 | СП Электротехнические установки на других объектах |  |  | 4: %; 5: 51; 7: 51; 10: 176.6; 12: 5377 | [8 empty] | СП Электротехнические установки на других объектах
|  | Всего по позиции |  |  | 10: 1021.87 | [10 empty] | Всего по позиции
52 | ТССЦ-509-0100 | Зажимы наборные |  |  | 4: шт.; 7: -39,78; 8: 2.77; 10: -110.19 | [5 empty] | Зажимы наборные
(Электротехнические установки на других объектах)
53 | ТЦ_05.9.00.00_77_7804526950_14.06.2022_02 п.17 КА-М | Клемма винтовая 2.5 мм.кв серая |  |  | шт |  |  | 12 | 17.17 |  | 27.03 | 7,62 | 206 | [5 empty] | Клемма винтовая 2.5 мм.кв серая
(Электротехнические установки на других объектах)
54 | ТЦ_05.9.00.00_77_7804526950_14.06.2022_02 п.18 КА-М | Клемма винтовая 2.5 мм.кв синяя |  |  | шт |  |  | 12 | 19.13 |  | 30.18 | 7,62 | 230 | [5 empty] | Клемма винтовая 2.5 мм.кв синяя
(Электротехнические установки на других объектах)
55 | ТЦ_05.9.00.00_77_7804526950_14.06.2022_02 п.19 КА-М | Клемма винтовая 2.5 мм.кв Земля |  |  | шт |  |  | 12 | 49.81 |  | 78.48 | 7,62 | 598 | [5 empty] | Клемма винтовая 2.5 мм.кв Земля
(Электротехнические установки на других объектах)
56 | ТЦ_05.9.00.00_77_7710754608_14.06.2022_02 п.47 КА-М | Шина L на 12 подключений |  |  | шт |  |  | 1 | 115.69 |  | 15.22 | 7,62 | 116 | [5 empty] | Шина L на 12 подключений
(Электротехнические установки на других объектах)
57 | ТЦ_05.9.00.00_77_7710754608_14.06.2022_02 п.48 КА-М | Шина N на 12 подключений |  |  | шт |  |  | 1 | 94.44 |  | 12.34 | 7,62 | 94 | [5 empty] | Шина N на 12 подключений
(Электротехнические установки на других объектах)
58 | ТЦ_05.9.00.00_77_7804526950_14.06.2022_02 п.49 КА-М | Шина PE на 12 подключений |  |  | шт |  |  | 1 | 95.29 |  | 12.47 | 7,62 | 95 | [5 empty] | Шина PE на 12 подключений
(Электротехнические установки на других объектах)
59 | ТССЦ-509-4860 | DIN-рейка оцинкованная 600 мм |  |  | 4: 100 шт.; 7: 0,03; 8: 442; 10: 13.26 | [5 empty] | DIN-рейка оцинкованная 600 мм
(Электротехнические установки на других объектах)
|  | Объем=3 / 100 | [17 empty] | Объем=3 / 100
60 | ТЦ_05.9.00.00_77_7804526950_14.06.2022_02 п.23 КА-М | Ограничитель на DIN-рейку |  |  | шт |  |  | 8 | 8.08 |  | 8.53 | 7,62 | 65 | [5 empty] | Ограничитель на DIN-рейку
(Электротехнические установки на других объектах)
61 | ТССЦ-502-0516 | Провода силовые для электрических установок на напряжение до 450 В с медной жилой марки: ПВ3, сечением 2,5 мм2 (ПУВГ синий, белый, желто-зеленый) |  |  | 4: 1000 м; 7: 0,00309; 8: 2395.71; 10: 7.4 | [5 empty] | Провода силовые для электрических установок на напряжение до 450 В с медной жилой марки: ПВ3, сечением 2,5 мм2 (ПУВГ синий, белый, желто-зеленый)
(Приборы, средства автоматизации и вычислительной техники)
|  | Объем=(3*1,03) / 1000 | [17 empty] | Объем=(3*1,03) / 1000
|  | Итоги по разделу 3 Щит+ оборудование ВРУ : | [23 empty] | Итоги по разделу 3 Щит+ оборудование ВРУ :
|  | Итого прямые затраты (справочно) |  |  | 10: 1293.8; 12: 32026 | [13 empty] | Итого прямые затраты (справочно)
|  | в том числе: | [24 empty] | в том числе:
|  | Оплата труда рабочих |  |  | 10: 961.54; 12: 29280 | [13 empty] | Оплата труда рабочих
|  | Эксплуатация машин |  |  | 10: 74.84; 12: 784 | [13 empty] | Эксплуатация машин
|  | в том числе оплата труда машинистов (Отм) |  |  | 10: 7.58; 12: 230 | [13 empty] | в том числе оплата труда машинистов (Отм)
|  | Материалы |  |  | 10: 257.42; 12: 1962 | [13 empty] | Материалы
|  | Монтажные работы |  |  | 10: 2776.52; 12: 77176 | [13 empty] | Монтажные работы
|  | в том числе: | [24 empty] | в том числе:
|  | оплата труда |  |  | 10: 961.54; 12: 29280 | [13 empty] | оплата труда
|  | эксплуатация машин и механизмов |  |  | 10: 74.84; 12: 784 | [13 empty] | эксплуатация машин и механизмов
|  | в том числе оплата труда машинистов (ОТм) |  |  | 10: 7.58; 12: 230 | [13 empty] | в том числе оплата труда машинистов (ОТм)
|  | материалы |  |  | 10: 257.42; 12: 1962 | [13 empty] | материалы
|  | накладные расходы |  |  | 10: 988.48; 12: 30099 | [13 empty] | накладные расходы
|  | сметная прибыль |  |  | 10: 494.24; 12: 15051 | [13 empty] | сметная прибыль
|  | Оборудование |  |  | 10: 15034.79; 12: 79083 | [13 empty] | Оборудование
|  | Итого ФОТ (справочно) |  |  | 10: 969.12; 12: 29510 | [13 empty] | Итого ФОТ (справочно)
|  | Итого накладные расходы (справочно) |  |  | 10: 988.48; 12: 30099 | [13 empty] | Итого накладные расходы (справочно)
|  | Итого сметная прибыль (справочно) |  |  | 10: 494.24; 12: 15051 | [13 empty] | Итого сметная прибыль (справочно)
|  | Итого по разделу 3 Щит+ оборудование ВРУ |  |  | 10: 17811.31; 12: 156259 | [14 empty] | Итого по разделу 3 Щит+ оборудование ВРУ
|  | в том числе: | [24 empty] | в том числе:
|  | материалы, изделия и конструкции отсутствующие в СНБ |  |  | 12: 305 | [13 empty] | материалы, изделия и конструкции отсутствующие в СНБ
|  | оборудование отсутствующее в СНБ |  |  | 12: 57416 | [13 empty] | оборудование отсутствующее в СНБ
Раздел 4. Осветительное оборудование | [17 empty] | Раздел 4. Осветительное оборудование
62 | ТЕРм08-02-369-02 | Светильник, устанавливаемый вне зданий с лампами: люминесцентными |  |  | 4: 1 шт.; 7: 167 | [5 empty] | Светильник, устанавливаемый вне зданий с лампами: люминесцентными
|  | Объем=49+3+7+71+18+2+3+2+8+4 | [17 empty] | Объем=49+3+7+71+18+2+3+2+8+4
| 1 | ОТ |  |  | 8: 38.41; 10: 6414.47; 11: 30,45; 12: 195321 | [7 empty] | ОТ
| 2 | ЭМ |  |  | 8: 108.53; 10: 18124.51 | [7 empty] | ЭМ
| 3 | в т.ч. ОТм |  |  | 8: 18.26; 10: 3049.42; 11: 30,45; 12: 92855 | [7 empty] | в т.ч. ОТм
| 4 | М |  |  | 8: 37.87; 10: 6324.29 | [7 empty] | М
|  | ЗТ |  |  | 4: чел.-ч; 5: 1,87; 7: 312,29 | [8 empty] | ЗТ
|  | ЗТм |  |  | 4: чел.-ч; 5: 0,69; 7: 115,23 | [8 empty] | ЗТм
|  | Итого по расценке |  |  | 8: 184.81; 10: 30863.27 | [9 empty] | Итого по расценке
|  | ФОТ |  |  | 10: 9463.89; 12: 288176 | [8 empty] | ФОТ
| Приказ № 812/пр от 21.12.2020 Прил. п.49.3 | НР Электротехнические установки на других объектах |  |  | 4: %; 5: 102; 7: 102; 10: 9653.17; 12: 293940 | [8 empty] | НР Электротехнические установки на других объектах
| Приказ № 774/пр от 11.12.2020 Прил. п.49.3 | СП Электротехнические установки на других объектах |  |  | 4: %; 5: 51; 7: 51; 10: 4826.58; 12: 146970 | [8 empty] | СП Электротехнические установки на других объектах
|  | Всего по позиции |  |  | 10: 45343.02 | [10 empty] | Всего по позиции
63 | ТССЦ-101-4647 | Шурупы-саморезы кровельные оцинкованные: 4,8х50 мм |  |  | 4: 100 шт.; 7: 3,22; 8: 44.6; 10: 143.61 | [5 empty] | Шурупы-саморезы кровельные оцинкованные: 4,8х50 мм
(Электротехнические установки на других объектах)
|  | Объем=(310+12) / 100 | [17 empty] | Объем=(310+12) / 100
64 | ТССЦ-101-2589 | Дюбель-гвоздь 6/39 мм (прим 6х32 мм) |  |  | 4: 100 шт.; 7: 3,22; 8: 142; 10: 457.24 | [5 empty] | Дюбель-гвоздь 6/39 мм (прим 6х32 мм)
(Электротехнические установки на других объектах)
|  | Объем=(310+12) / 100 | [17 empty] | Объем=(310+12) / 100
65 | ТЦ_05.9.00.00_77_9705117861_14.06.2022_02 п.36 КА-О | Линейный светодиодный светильник мощностью 18Вт, оптика 30º, цветовая температура 3000К, напряжение 24В, габаритные размеры: 30х21х1000мм, IP67 RAD-Slim line - 18 RADUGA |  |  | шт |  |  | 49 | 36318.91 |  | 233546.85 | 7,62 | 1779627 | [5 empty] | Линейный светодиодный светильник мощностью 18Вт, оптика 30º, цветовая температура 3000К, напряжение 24В, габаритные размеры: 30х21х1000мм, IP67 RAD-Slim line - 18 RADUGA
(Электротехнические установки на других объектах)
66 | ТЦ_05.9.00.00_77_9705117861_30.05.2022_02 п.37 КА-М | Линейный светодиодный светильник мощностью 9Вт, оптика 30º, цветовая температура 3000К, напряжение 24В, габаритные размеры: 30х21х500мм, IP67 RAD-Slim line - 9 RADUGA |  |  | шт |  |  | 3 | 27244.59 |  | 10726.25 | 7,62 | 81734 | [5 empty] | Линейный светодиодный светильник мощностью 9Вт, оптика 30º, цветовая температура 3000К, напряжение 24В, габаритные размеры: 30х21х500мм, IP67 RAD-Slim line - 9 RADUGA
(Электротехнические установки на других объектах)
67 | ТЦ_05.9.00.00_77_9705117861_14.06.2022_02 п.38 КА-М | Линейный светодиодный светильник мощностью 6Вт, оптика 30º, цветовая температура 3000К, напряжение 24В, габаритные размеры: 30х21х333мм, IP67 RAD-Slim line - 6 RADUGA |  |  | шт |  |  | 7 | 18170.28 |  | 16691.86 | 7,62 | 127192 | [5 empty] | Линейный светодиодный светильник мощностью 6Вт, оптика 30º, цветовая температура 3000К, напряжение 24В, габаритные размеры: 30х21х333мм, IP67 RAD-Slim line - 6 RADUGA
(Электротехнические установки на других объектах)
68 | ТЦ_05.9.00.00_77_9705117861_14.06.2022_02 п.24 КА-М | Линейный светодиодный светильник мощностью 12Вт, оптика 120º, цветовая температура 3000К, напряжение 24В, габаритные размеры: 26х17х1000мм, IP67 RAD-Minimal Urban Slim -12 RADUGA |  |  | шт |  |  | 89 | 24306.28 |  | 283892.26 | 7,62 | 2163259 | [5 empty] | Линейный светодиодный светильник мощностью 12Вт, оптика 120º, цветовая температура 3000К, напряжение 24В, габаритные размеры: 26х17х1000мм, IP67 RAD-Minimal Urban Slim -12 RADUGA
(Электротехнические установки на других объектах)
|  | Объем=71+18 | [17 empty] | Объем=71+18
69 | ТЦ_05.9.00.00_77_9705117861_14.06.2022_02 п.26 КА-М | Линейный светодиодный светильник мощностью 12Вт, оптика 120°, цветовая температура 3000К, напряжение 24В, габаритные размеры: 26х17х500мм IP67 RAD-Minimal Urban Slim -6 RADUGA |  |  | шт |  |  | 2 | 18234.59 |  | 4785.96 | 7,62 | 36469 | [5 empty] | Линейный светодиодный светильник мощностью 12Вт, оптика 120°, цветовая температура 3000К, напряжение 24В, габаритные размеры: 26х17х500мм IP67 RAD-Minimal Urban Slim -6 RADUGA
(Электротехнические установки на других объектах)
70 | ТЦ_05.9.00.00_77_9705117861_14.06.2022_02 п.29 КА-М | Линейный светодиодный светильник мощностью 4Вт, оптика 120º, цветовая температура 3000К, напряжение 24В, габаритные размеры: 26х17х300мм, IP67 RAD-Minimal Urban Slim -4 RADUGA |  |  | шт |  |  | 5 | 12162.91 |  | 7980.97 | 7,62 | 60815 | [5 empty] | Линейный светодиодный светильник мощностью 4Вт, оптика 120º, цветовая температура 3000К, напряжение 24В, габаритные размеры: 26х17х300мм, IP67 RAD-Minimal Urban Slim -4 RADUGA
(Электротехнические установки на других объектах)
|  | Объем=3+2 | [17 empty] | Объем=3+2
71 | ТЦ_05.9.00.00_77_9705117861_14.06.2022_02 п.30 КА-М | Светодиодный прожектор мощностью 18Вт, оптика 6°, цветовая температура 3000К, напряжение 24В, габаритные размеры: 73х100мм, IP67 RAD-Spot Circular - 18 RADUGA |  |  | шт |  |  | 8 | 36414.11 |  | 38230.05 | 7,62 | 291313 | [5 empty] | Светодиодный прожектор мощностью 18Вт, оптика 6°, цветовая температура 3000К, напряжение 24В, габаритные размеры: 73х100мм, IP67 RAD-Spot Circular - 18 RADUGA
(Электротехнические установки на других объектах)
72 | ТЦ_05.9.00.00_77_9705117861_14.06.2022_02 п.34 КА-М | Светодиодный прожектор мощностью 9Вт, оптика 6º, цветовая температура 3000К, напряжение 24В, габаритные размеры: 73х80мм, IP67 RAD-Spot Circular - 9 RADUGA |  |  | шт |  |  | 4 | 29857.21 |  | 15673.1 | 7,62 | 119429 | [5 empty] | Светодиодный прожектор мощностью 9Вт, оптика 6º, цветовая температура 3000К, напряжение 24В, габаритные размеры: 73х80мм, IP67 RAD-Spot Circular - 9 RADUGA
(Электротехнические установки на других объектах)
73 | ТЦ_05.9.00.00_77_9705117861_14.06.2022_02 п.13 КА-М | Т-коннектор RADUGA |  |  | шт |  |  | 21 | 903.57 |  | 2490.16 | 7,62 | 18975 | [5 empty] | Т-коннектор RADUGA
(Электротехнические установки на других объектах)
|  | Итоги по разделу 4 Осветительное оборудование : | [23 empty] | Итоги по разделу 4 Осветительное оборудование :
|  | Итого прямые затраты (справочно) |  |  | 10: 645481.58; 12: 5116849 | [13 empty] | Итого прямые затраты (справочно)
|  | в том числе: | [24 empty] | в том числе:
|  | Оплата труда рабочих |  |  | 10: 6414.47; 12: 195321 | [13 empty] | Оплата труда рабочих
|  | Эксплуатация машин |  |  | 10: 18124.51; 12: 189945 | [13 empty] | Эксплуатация машин
|  | в том числе оплата труда машинистов (Отм) |  |  | 10: 3049.42; 12: 92855 | [13 empty] | в том числе оплата труда машинистов (Отм)
|  | Материалы |  |  | 10: 620942.6; 12: 4731583 | [13 empty] | Материалы
|  | Монтажные работы |  |  | 10: 659961.33; 12: 5557759 | [13 empty] | Монтажные работы
|  | в том числе: | [24 empty] | в том числе:
|  | оплата труда |  |  | 10: 6414.47; 12: 195321 | [13 empty] | оплата труда
|  | эксплуатация машин и механизмов |  |  | 10: 18124.51; 12: 189945 | [13 empty] | эксплуатация машин и механизмов
|  | в том числе оплата труда машинистов (ОТм) |  |  | 10: 3049.42; 12: 92855 | [13 empty] | в том числе оплата труда машинистов (ОТм)
|  | материалы |  |  | 10: 620942.6; 12: 4731583 | [13 empty] | материалы
|  | накладные расходы |  |  | 10: 9653.17; 12: 293940 | [13 empty] | накладные расходы
|  | сметная прибыль |  |  | 10: 4826.58; 12: 146970 | [13 empty] | сметная прибыль
|  | Итого ФОТ (справочно) |  |  | 10: 9463.89; 12: 288176 | [13 empty] | Итого ФОТ (справочно)
|  | Итого накладные расходы (справочно) |  |  | 10: 9653.17; 12: 293940 | [13 empty] | Итого накладные расходы (справочно)
|  | Итого сметная прибыль (справочно) |  |  | 10: 4826.58; 12: 146970 | [13 empty] | Итого сметная прибыль (справочно)
|  | Итого по разделу 4 Осветительное оборудование |  |  | 10: 659961.33; 12: 5557759 | [14 empty] | Итого по разделу 4 Осветительное оборудование
|  | в том числе: | [24 empty] | в том числе:
|  | материалы, изделия и конструкции отсутствующие в СНБ |  |  | 12: 4562554 | [13 empty] | материалы, изделия и конструкции отсутствующие в СНБ
|  | Итоги по смете: | [26 empty] | Итоги по смете:
|  | Итого прямые затраты (справочно) |  |  | 10: 677701.79; 12: 5445727 | [16 empty] | Итого прямые затраты (справочно)
|  | в том числе: | [27 empty] | в том числе:
|  | Оплата труда рабочих |  |  | 10: 10033.54; 12: 305523 | [16 empty] | Оплата труда рабочих
|  | Эксплуатация машин |  |  | 10: 18381.81; 12: 192642 | [16 empty] | Эксплуатация машин
|  | в том числе оплата труда машинистов (Отм) |  |  | 10: 3068.06; 12: 93421 | [16 empty] | в том числе оплата труда машинистов (Отм)
|  | Материалы |  |  | 10: 649286.44; 12: 4947562 | [16 empty] | Материалы
|  | Строительные работы |  |  | 10: 484.31; 12: 11192 | [16 empty] | Строительные работы
|  | в том числе: | [27 empty] | в том числе:
|  | оплата труда |  |  | 10: 129.29; 12: 3937 | [16 empty] | оплата труда
| 3 | эксплуатация машин и механизмов |  |  | 10: 0.65; 11: 10,48; 12: 7 | [16 empty] | эксплуатация машин и механизмов
|  | в том числе оплата труда машинистов (ОТм) |  |  | 10: 0.05; 12: 2 | [16 empty] | в том числе оплата труда машинистов (ОТм)
| 3 | материалы |  |  | 10: 155.18; 11: 7,62; 12: 1182 | [16 empty] | материалы
|  | накладные расходы |  |  | 10: 135.81; 12: 4136 | [16 empty] | накладные расходы
|  | сметная прибыль |  |  | 10: 63.38; 12: 1930 | [16 empty] | сметная прибыль
|  | Монтажные работы |  |  | 10: 697253.88; 12: 6044645 | [16 empty] | Монтажные работы
|  | в том числе: | [27 empty] | в том числе:
|  | оплата труда |  |  | 10: 9904.25; 12: 301586 | [16 empty] | оплата труда
| 3 | эксплуатация машин и механизмов |  |  | 10: 18381.16; 11: 10,48; 12: 192635 | [16 empty] | эксплуатация машин и механизмов
|  | в том числе оплата труда машинистов (ОТм) |  |  | 10: 3068.01; 12: 93419 | [16 empty] | в том числе оплата труда машинистов (ОТм)
| 3 | материалы |  |  | 10: 649131.26; 11: 7,62; 12: 4946380 | [16 empty] | материалы
|  | накладные расходы |  |  | 10: 13225.67; 12: 402721 | [16 empty] | накладные расходы
|  | сметная прибыль |  |  | 10: 6611.54; 12: 201323 | [16 empty] | сметная прибыль
| 4 | Оборудование |  |  | 10: 15034.79; 11: 5,26; 12: 79083 | [16 empty] | Оборудование
|  | Итого ФОТ (справочно) |  |  | 10: 13101.6; 12: 398944 | [16 empty] | Итого ФОТ (справочно)
|  | Итого накладные расходы (справочно) |  |  | 10: 13361.48; 12: 406857 | [16 empty] | Итого накладные расходы (справочно)
|  | Итого сметная прибыль (справочно) |  |  | 10: 6674.92; 12: 203253 | [16 empty] | Итого сметная прибыль (справочно)
|  | ВСЕГО по смете |  |  | 10: 712772.98; 12: 6134920 | [17 empty] | ВСЕГО по смете
|  | в том числе: | [27 empty] | в том числе:
|  | материалы, изделия и конструкции отсутствующие в СНБ |  |  | 12: 4581738 | [16 empty] | материалы, изделия и конструкции отсутствующие в СНБ
|  | оборудование отсутствующее в СНБ |  |  | 12: 57416 | [16 empty] | оборудование отсутствующее в СНБ
| Составил: | (Матвеева Е.А.)
[должность, подпись (инициалы, фамилия)]
Проверил:
[должность, подпись (инициалы, фамилия)]