## Лист1
| Наименование редакции сметных нормативов |  |  | "ТСНБ-И1-Мурманск 2014 апрель 2017"
| Наименование программного продукта |  |  | Система выпуска сметной документации А0 v. 2.9.4.4 Copyright InfoStroy Ltd.
| СОГЛАСОВАНО | [7 empty] | УТВЕРЖДАЮ
| "_____" ______________ 20___ г. | [6 empty] | "_____" ______________ 20___ г.
Контейнер - холл город Мурманск
(наименование объекта капитального строительства)
ЛОКАЛЬНЫЙ СМЕТНЫЙ РАСЧЕТ №1
Контейнер - холл город Мурманск. Строительно-монтажные работы
(наименование конструктивного решения)
| Составлена | Базисно-индексным |  |  |  | методом
| Основание | №00/00-0
(проектная и (или) иная техническая документация)
| Составлен(а) в текущем (базисном) уровне цен |  | 2 квартала 2021 |  | (_______)
| Сметная стоимость |  | 25509.41 | (2137.74) | тыс. руб.
|  | в том числе: |  |  |  | Средства на оплату труда рабочих |  |  |  |  | 4728.31 | (197.92) | тыс. руб.
|  | строительных работ | 22410.82 | (1850.32) | тыс. руб. | Нормативные затраты труда рабочих | [5 empty] | 10765 | чел. час.
|  | монтажных работ | 3098.59 | (149.54) | тыс. руб. | Нормативные затраты труда машинистов | [5 empty] | 110 | чел. час.
|  | оборудования | 0 | (137.88) | тыс. руб. | Расчетный измеритель
|  | прочих затрат | 0 | (0) | тыс. руб. | конструктивного решения
№ п/п | Обоснование | Наименование работ и затрат | Единица измерения | Количество |  |  |  | Сметная стоимость в базисном уровне цен (в текущем уровне цен (гр. 8) для ресурсов, отсутствующих в СНБ), руб. |  |  |  | Индексы | Сметная стоимость в текущем уровне цен, руб.
|  |  |  | на единицу | коэффициенты | всего с учетом коэффициентов |  | на единицу |  | коэффициенты | всего
1 | 2 | 3 | 4 | 5 | 6 | 7 |  | 8 |  | 9 | 10 | 11 | 12
Общестроительные работы
Внутренняя отделка
1 | ТЕР-26-01-021-01 | Изоляция плоских и криволинейных поверхностей из пенополиуретана методом напыления | м3 изоляции | 98.98 | 1 | 98.98
| ИНД 02-21 | Козп=23,22 Кэм=9,36 Кзпм=23,22 Кмат=3,53
| 1 | ОТ | [5 empty] | 621.38 |  | 1 | 61504
| 2 | ЭМ | [5 empty] | 625.41 |  | 1 | 61903
| 3 | в т.ч. ОТм | [7 empty] | 1
| 4 | М | [5 empty] | 5146.95 |  | 1 | 509445
|  | ЗТ | чел.-ч | 32.03 | 1 | 3170.3294
|  | ЗТм | чел.-ч |  | 1
|  | Итого по расценке | [5 empty] | 6393.74 |  |  | 632852
|  | ФОТ | [8 empty] | 61504
|  | НР (20 Теплоизоляционные работы) НР = 105% = 105% | % |  | 1 | 105 |  |  |  |  | 64579
|  | СП (20 Теплоизоляционные работы) Баз. итоги: СП = 70% = 70% Тек. итоги: СП = 70%*0,85 = 59.5% | % |  | 1 | 70 |  |  |  |  | 43053
|  | Всего по позиции | [8 empty] | 740484
2 | ТЕР-15-07-016-01 | Облицовка гипсокартонными листами на клее | 100м2 отделываемой повер | 14.14 | 1 | 14.14
| ИНД 02-21 | Козп=23,22 Кэм=15,31 Кзпм=23,22 Кмат=6,13
| 1 | ОТ | [5 empty] | 876.63 |  | 1 | 12396
| 2 | ЭМ | [5 empty] | 6.09 |  | 1 | 86
| 3 | в т.ч. ОТм | [5 empty] | 3.7 |  | 1 | 52
| 4 | М | [5 empty] | 6151.67 |  | 1 | 86984
|  | ЗТ | чел.-ч | 49.36 | 1 | 697.9504
|  | ЗТм | чел.-ч | 0.14 | 1 | 1.9796
|  | Итого по расценке | [5 empty] | 7034.39 |  |  | 99466
|  | ФОТ | [8 empty] | 12448
|  | НР (15 Отделочные работы) НР = 110% = 110% | % |  | 1 | 110 |  |  |  |  | 13693
|  | СП (15 Отделочные работы) Баз. итоги: СП = 55% = 55% Тек. итоги: СП = 55%*0,85 = 46.75% | % |  | 1 | 55 |  |  |  |  | 6846
|  | Всего по позиции | [8 empty] | 120005
3 | ТЕР-10-01-012-03 | Обшивка к фанерой | 100м2 обшивки стен (за в | 31.28 | 1 | 31.28
| ИНД 02-21 | Козп=23,22 Кэм=16,92 Кзпм=23,22 Кмат=12,43
| 1 | ОТ | [5 empty] | 1288.38 |  | 1 | 40301
| 2 | ЭМ | [5 empty] | 51.68 |  | 1 | 1617
| 3 | в т.ч. ОТм | [7 empty] | 1
| 4 | М | [5 empty] | 3079.23 |  | 1 | 96317
|  | ЗТ | чел.-ч | 75.3 | 1 | 2355.384
|  | ЗТм | чел.-ч |  | 1
|  | Итого по расценке | [5 empty] | 4419.29 |  |  | 138235
|  | ФОТ | [8 empty] | 40301
|  | НР (10 Деревянные конструкции) НР = 124% = 124% | % |  | 1 | 124 |  |  |  |  | 49973
|  | СП (10 Деревянные конструкции) Баз. итоги: СП = 63% = 63% Тек. итоги: СП = 63%*0,85 = 53.55% | % |  | 1 | 63 |  |  |  |  | 25390
|  | Всего по позиции | [8 empty] | 213598
4 | 101-0698 ССЦ 02-21 | Плиты древесностружечные многослойные и трехслойные, марки П-1, толщиной 15-17 мм | 100м2 | -32.062 | 1 | -32.062 |  | 2950 |  | 1 | -94583
|  | Всего по позиции | [8 empty] | -94583
5 | 102-0432 ССЦ 02-21 | Фанера общего назначения из шпона лиственных пород водостойкая марки ФК, сорт 3/4, толщина 9 мм | м3 | 28.8558 | 1 | 28.8558 |  | 5192.6 |  | 1 | 149837
|  | Всего по позиции | [8 empty] | 149837
Полы
6 | ТЕР-11-01-012-03 | Укладка лаг по плитам перекрытий | 100м2 пола | 1.18 | 1 | 1.18
| ИНД 02-21 | Козп=24,97 Кэм=17,71 Кзпм=24,97 Кмат=3,46
| 1 | ОТ | [5 empty] | 596.5 |  | 1 | 704
| 2 | ЭМ | [5 empty] | 35.16 |  | 1 | 41
| 3 | в т.ч. ОТм | [5 empty] | 4.76 |  | 1 | 6
| 4 | М | [5 empty] | 2136.46 |  | 1 | 2521
|  | ЗТ | чел.-ч | 35.74 | 1 | 42.1732
|  | ЗТм | чел.-ч | 0.18 | 1 | 0.2124
|  | Итого по расценке | [5 empty] | 2768.12 |  |  | 3266
|  | ФОТ | [8 empty] | 710
|  | НР (11 Полы) НР = 129% = 129% | % |  | 1 | 129 |  |  |  |  | 916
|  | СП (11 Полы) Баз. итоги: СП = 75% = 75% Тек. итоги: СП = 75%*0,85 = 63.75% | % |  | 1 | 75 |  |  |  |  | 533
|  | Всего по позиции | [8 empty] | 4715
7 | ТЕР-11-01-033-01 | Устройство покрытий дощатых толщиной 28 мм | 100м2 покрытия | 1.18 | 1 | 1.18
| ИНД 02-21 | Козп=24,97 Кэм=17,37 Кзпм=24,97 Кмат=5,81
| 1 | ОТ | [5 empty] | 1013.42 |  | 1 | 1196
| 2 | ЭМ | [5 empty] | 120.28 |  | 1 | 142
| 3 | в т.ч. ОТм | [5 empty] | 15.35 |  | 1 | 18
| 4 | М | [5 empty] | 9115.08 |  | 1 | 10756
|  | ЗТ | чел.-ч | 60.72 | 1 | 71.6496
|  | ЗТм | чел.-ч | 0.58 | 1 | 0.6844
|  | Итого по расценке | [5 empty] | 10248.78 |  |  | 12094
|  | ФОТ | [8 empty] | 1214
|  | НР (11 Полы) НР = 129% = 129% | % |  | 1 | 129 |  |  |  |  | 1566
|  | СП (11 Полы) Баз. итоги: СП = 75% = 75% Тек. итоги: СП = 75%*0,85 = 63.75% | % |  | 1 | 75 |  |  |  |  | 911
|  | Всего по позиции | [8 empty] | 14571
Проемы
8 | ТЕРр-53-03-003 | Прорезка проемов в стенах и перегородках каркасно-обшивных | м2 проемов | 98.08 | 1 | 98.08
| ИНД 02-21 | Козп=24,97 Кэм=13,37 Кзпм=24,97 Кмат=9,9
| 1 | ОТ | [5 empty] | 55.09 |  | 1 | 5403
| 2 | ЭМ | [5 empty] | 6.44 |  | 1 | 632
| 3 | в т.ч. ОТм | [7 empty] | 1
| 4 | М | [5 empty] | 5.26 |  | 1 | 516
|  | ЗТ | чел.-ч | 3.26 | 1 | 319.7408
|  | ЗТм | чел.-ч |  | 1
|  | Итого по расценке | [5 empty] | 66.79 |  |  | 6551
9 | 203-0515 ССЦ 02-21 | Доски строганные в четверть, толщиной 40-60 мм, III сорта | м3 | 0.85 | 1 | 0.85 |  | 1483 |  | 1 | 1261
10 | 509-9900 | Строительный мусор | т | 2.9424 | 1 | 2.9424 |  |  |  | 1
|  | ФОТ | [8 empty] | 5403
|  | НР (Р3 Стены) НР = 90% = 90% | % |  | 1 | 90 |  |  |  |  | 4863
|  | СП (Р3 Стены) СП = 70% = 70% | % |  | 1 | 70 |  |  |  |  | 3782
|  | Всего по позиции | [8 empty] | 16457
11 | ТЕРр-56-23-001 | Прим. усиление проемов | т | 0.275 | 1 | 0.275
| ИНД 02-21 | Козп=23,22 Кэм=14,6 Кзпм=23,22 Кмат=9,79
| 1 | ОТ | [5 empty] | 772.2 |  | 1 | 212
| 2 | ЭМ | [5 empty] | 31.48 |  | 1 | 9
| 3 | в т.ч. ОТм | [5 empty] | 10.05 |  | 1 | 3
| 4 | М | [5 empty] | 6738.17 |  | 1 | 1853
|  | ЗТ | чел.-ч | 44 | 1 | 12.1
|  | ЗТм | чел.-ч | 0.38 | 1 | 0.1045
|  | Итого по расценке | [5 empty] | 7541.85 |  |  | 2074
|  | ФОТ | [8 empty] | 215
|  | НР (Р6 Проемы) НР = 86% = 86% | % |  | 1 | 86 |  |  |  |  | 185
|  | СП (Р6 Проемы) СП = 62% = 62% | % |  | 1 | 62 |  |  |  |  | 133
|  | Всего по позиции | [8 empty] | 2392
12 | ТЕР-13-03-002-04 | Огрунтовка металлических поверхностей за один раз грунтовкой ГФ-021 (ручным способом) | 100м2 окрашиваемой повер | 0.099 | 1 | 0.099
| 2113-17 | ОП п1.13.7 (Козп=1,1) при нанесении лакокрасочных материалов ручным способом к расценкам ТЕР части 13 рекомендуется применять коэф. К=1,1 к затратам труда и к оплате труда рабочих-строителей.
| ИНД 02-21 | Козп=24,97 Кэм=4,17 Кзпм=24,97 Кмат=3,47
| 1 | ОТ | [5 empty] | 110.66 |  | 1.1 | 12
| 2 | ЭМ | [5 empty] | 21.54 |  | 1 | 2
| 3 | в т.ч. ОТм | [5 empty] | 0.2 |  | 1
| 4 | М | [5 empty] | 336.83 |  | 1 | 34
|  | ЗТ | чел.-ч | 5.31 | 1.1 | 0.57826
|  | ЗТм | чел.-ч | 0.01 | 1 | 0.00099
|  | Итого по расценке | [5 empty] | 469.03 |  |  | 48
|  | ФОТ | [8 empty] | 12
|  | НР (13 Защита строительных конструкций и оборудования от коррозии) НР = 95% = 95% | % |  | 1 | 95 |  |  |  |  | 11
|  | СП (13 Защита строительных конструкций и оборудования от коррозии) Баз. итоги: СП = 70% = 70% Тек. итоги: СП = 70%*0,85 = 59.5% | % |  | 1 | 70 |  |  |  |  | 8
|  | Всего по позиции | [8 empty] | 67
13 | ТЕР-13-03-004-26 | Окраска металлических огрунтованных поверхностей эмалью ПФ-115 (ручным способом) (в два слоя) | 100м2 окрашиваемой повер | 0.099 | 1 | 0.099
| 2113-17 | ОП п1.13.7 (Козп=1,1) при нанесении лакокрасочных материалов ручным способом к расценкам ТЕР части 13 рекомендуется применять коэф. К=1,1 к затратам труда и к оплате труда рабочих-строителей.
| 2113-16-2 | ОП п1.13.6 (К=2) при выполнении защитного покрытия лакокрасочными материалами в несколько слоев (в два слоя) расценки ТЕР части 13 следует увеличить кратно количеству нанесенных слоев (коэф. К=2)
| ИНД 02-21 | Козп=24,97 Кэм=4,84 Кзпм=24,97 Кмат=3,18
| 1 | ОТ | [5 empty] | 68.02 |  | 1.1 | 15
| 2 | ЭМ | [5 empty] | 13.36 |  | 1 | 3
| 3 | в т.ч. ОТм | [5 empty] | 0.2 |  | 1
| 4 | М | [5 empty] | 703.53 |  | 1 | 139
|  | ЗТ | чел.-ч | 3.83 | 1.1 | 0.83417
|  | ЗТм | чел.-ч | 0.01 | 1 | 0.00198
|  | Итого по расценке | [5 empty] | 784.91 |  |  | 157
|  | ФОТ | [8 empty] | 15
|  | НР (13 Защита строительных конструкций и оборудования от коррозии) НР = 95% = 95% | % |  | 1 | 95 |  |  |  |  | 14
|  | СП (13 Защита строительных конструкций и оборудования от коррозии) Баз. итоги: СП = 70% = 70% Тек. итоги: СП = 70%*0,85 = 59.5% | % |  | 1 | 70 |  |  |  |  | 11
|  | Всего по позиции | [8 empty] | 182
14 | ТЕР-10-01-047-02 | Установка блоков из ПВХ в наружных и внутренних дверных проемах в каменных стенах площадью проема более 3 м2 | 100м2 проемов | 0.0985 | 1 | 0.0985
| ИНД 02-21 | Козп=24,97 Кэм=16,75 Кзпм=24,97 Кмат=2,85
| 1 | ОТ | [5 empty] | 2137.21 |  | 1 | 211
| 2 | ЭМ | [5 empty] | 465.76 |  | 1 | 46
| 3 | в т.ч. ОТм | [5 empty] | 13.76 |  | 1 | 1
| 4 | М | [5 empty] | 173256.66 |  | 1 | 17065
|  | ЗТ | чел.-ч | 124.91 | 1 | 12.3036
|  | ЗТм | чел.-ч | 0.52 | 1 | 0.05122
|  | Итого по расценке | [5 empty] | 175859.63 |  |  | 17322
|  | ФОТ | [8 empty] | 212
|  | НР (10 Деревянные конструкции) НР = 124% = 124% | % |  | 1 | 124 |  |  |  |  | 263
|  | СП (10 Деревянные конструкции) Баз. итоги: СП = 63% = 63% Тек. итоги: СП = 63%*0,85 = 53.55% | % |  | 1 | 63 |  |  |  |  | 134
|  | Всего по позиции | [8 empty] | 17719
15 | ТЕР-10-01-047-01 | Установка блоков из ПВХ в наружных и внутренних дверных проемах в каменных стенах площадью проема до 3 м2 | 100м2 проемов | 0.31 | 1 | 0.31
| ИНД 02-21 | Козп=24,97 Кэм=15,72 Кзпм=24,97 Кмат=2,91
| 1 | ОТ | [5 empty] | 3483.33 |  | 1 | 1080
| 2 | ЭМ | [5 empty] | 569.34 |  | 1 | 176
| 3 | в т.ч. ОТм | [5 empty] | 27.78 |  | 1 | 9
| 4 | М | [5 empty] | 182850.9 |  | 1 | 56684
|  | ЗТ | чел.-ч | 201 | 1 | 62.31
|  | ЗТм | чел.-ч | 1.05 | 1 | 0.3255
|  | Итого по расценке | [5 empty] | 186903.57 |  |  | 57940
|  | ФОТ | [8 empty] | 1089
|  | НР (10 Деревянные конструкции) НР = 124% = 124% | % |  | 1 | 124 |  |  |  |  | 1350
|  | СП (10 Деревянные конструкции) Баз. итоги: СП = 63% = 63% Тек. итоги: СП = 63%*0,85 = 53.55% | % |  | 1 | 63 |  |  |  |  | 686
|  | Всего по позиции | [8 empty] | 59976
16 | ТЕР-10-01-034-02 | Установка в жилых и общественных зданиях оконных блоков из ПВХ профилей глухих с площадью проема более 2 м2 | 100м2 проемов | 0.3909 | 1 | 0.3909
| ИНД 02-21 | Козп=24,97 Кэм=16,78 Кзпм=24,97 Кмат=3,64
| 1 | ОТ | [5 empty] | 2351.43 |  | 1 | 919
| 2 | ЭМ | [5 empty] | 469.27 |  | 1 | 183
| 3 | в т.ч. ОТм | [5 empty] | 17.46 |  | 1 | 7
| 4 | М | [5 empty] | 92425.9 |  | 1 | 36130
|  | ЗТ | чел.-ч | 137.43 | 1 | 53.7214
|  | ЗТм | чел.-ч | 0.66 | 1 | 0.25799
|  | Итого по расценке | [5 empty] | 95246.6 |  |  | 37232
|  | ФОТ | [8 empty] | 926
|  | НР (10 Деревянные конструкции) НР = 124% = 124% | % |  | 1 | 124 |  |  |  |  | 1148
|  | СП (10 Деревянные конструкции) Баз. итоги: СП = 63% = 63% Тек. итоги: СП = 63%*0,85 = 53.55% | % |  | 1 | 63 |  |  |  |  | 583
|  | Всего по позиции | [8 empty] | 38963
17 | ТЕР-10-01-034-04 | Установка в жилых и общественных зданиях оконных блоков из ПВХ профилей поворотных (откидных, поворотно-откидных) с площадью проема более 2 м2 одностворчатых | 100м2 проемов | 0.1814 | 1 | 0.1814
| ИНД 02-21 | Козп=24,97 Кэм=16,2 Кзпм=24,97 Кмат=3,24
| 1 | ОТ | [5 empty] | 2760.36 |  | 1 | 501
| 2 | ЭМ | [5 empty] | 510.79 |  | 1 | 93
| 3 | в т.ч. ОТм | [5 empty] | 17.46 |  | 1 | 3
| 4 | М | [5 empty] | 131806.48 |  | 1 | 23909
|  | ЗТ | чел.-ч | 161.33 | 1 | 29.2653
|  | ЗТм | чел.-ч | 0.66 | 1 | 0.11972
|  | Итого по расценке | [5 empty] | 135077.63 |  |  | 24503
|  | ФОТ | [8 empty] | 504
|  | НР (10 Деревянные конструкции) НР = 124% = 124% | % |  | 1 | 124 |  |  |  |  | 625
|  | СП (10 Деревянные конструкции) Баз. итоги: СП = 63% = 63% Тек. итоги: СП = 63%*0,85 = 53.55% | % |  | 1 | 63 |  |  |  |  | 318
|  | Всего по позиции | [8 empty] | 25446
Лестницы
Лестница ЛМ1
18 | ТЕРр-53-03-003 | Прорезка проемов в перекрытии | м2 проемов | 2.136 | 1 | 2.136
| ИНД 02-21 | Козп=24,97 Кэм=13,37 Кзпм=24,97 Кмат=9,9
| 1 | ОТ | [5 empty] | 55.09 |  | 1 | 118
| 2 | ЭМ | [5 empty] | 6.44 |  | 1 | 14
| 3 | в т.ч. ОТм | [7 empty] | 1
| 4 | М | [5 empty] | 5.26 |  | 1 | 11
|  | ЗТ | чел.-ч | 3.26 | 1 | 6.9634
|  | ЗТм | чел.-ч |  | 1
|  | Итого по расценке | [5 empty] | 66.79 |  |  | 143
19 | 203-0515 ССЦ 02-21 | Доски строганные в четверть, толщиной 40-60 мм, III сорта | м3 | 0.0185 | 1 | 0.0185 |  | 1483 |  | 1 | 27
20 | 509-9900 | Строительный мусор | т | 0.0641 | 1 | 0.0641 |  |  |  | 1
|  | ФОТ | [8 empty] | 118
|  | НР (Р3 Стены) НР = 90% = 90% | % |  | 1 | 90 |  |  |  |  | 106
|  | СП (Р3 Стены) СП = 70% = 70% | % |  | 1 | 70 |  |  |  |  | 83
|  | Всего по позиции | [8 empty] | 359
21 | ТЕР-09-03-002-01 | Монтаж колонн одноэтажных и многоэтажных зданий и крановых эстакад высотой до 25 м цельного сечения массой до 1,0 т | т конструкций | 0.2415 | 1 | 0.2415
| ИНД 02-21 | Козп=23,22 Кэм=10,03 Кзпм=23,22 Кмат=5,46
| 1 | ОТ | [5 empty] | 188.15 |  | 1 | 45
| 2 | ЭМ | [5 empty] | 372.79 |  | 1 | 91
| 3 | в т.ч. ОТм | [5 empty] | 50.9 |  | 1 | 12
| 4 | М | [5 empty] | 71.58 |  | 1 | 17
| ССЦ01-201-9002 | Конструкции стальные | т | 1 | 1 | 0.2415
|  | ЗТ | чел.-ч | 10.47 | 1 | 2.5285
|  | ЗТм | чел.-ч | 1.91 | 1 | 0.46126
|  | Итого по расценке | [5 empty] | 632.52 |  |  | 153
22 | 201-0763 ССЦ 02-21 | Отдельные конструктивные элементы зданий и сооружений с преобладанием гнутосварных профилей и круглых труб, средняя масса сборочной единицы до 0,1 т | т | 0.2415 | 1 | 0.2415 |  | 17100 |  | 1 | 4130
|  | ФОТ | [8 empty] | 57
|  | НР (9 Строительные металлические конструкции) НР = 95% = 95% | % |  | 1 | 95 |  |  |  |  | 54
|  | СП (9 Строительные металлические конструкции) Баз. итоги: СП = 85% = 85% Тек. итоги: СП = 85%*0,85 = 72.25% | % |  | 1 | 85 |  |  |  |  | 48
|  | Всего по позиции | [8 empty] | 4385
23 | ТЕР-13-03-002-04 | Огрунтовка металлических поверхностей за один раз грунтовкой ГФ-021 (ручным способом) | 100м2 окрашиваемой повер | 0.08694 | 1 | 0.0869
| 2113-17 | ОП п1.13.7 (Козп=1,1) при нанесении лакокрасочных материалов ручным способом к расценкам ТЕР части 13 рекомендуется применять коэф. К=1,1 к затратам труда и к оплате труда рабочих-строителей.
| ИНД 02-21 | Козп=24,97 Кэм=4,17 Кзпм=24,97 Кмат=3,47
| 1 | ОТ | [5 empty] | 110.66 |  | 1.1 | 11
| 2 | ЭМ | [5 empty] | 21.54 |  | 1 | 2
| 3 | в т.ч. ОТм | [5 empty] | 0.2 |  | 1
| 4 | М | [5 empty] | 336.83 |  | 1 | 29
|  | ЗТ | чел.-ч | 5.31 | 1.1 | 0.50758
|  | ЗТм | чел.-ч | 0.01 | 1 | 0.000869
|  | Итого по расценке | [5 empty] | 469.03 |  |  | 42
|  | ФОТ | [8 empty] | 11
|  | НР (13 Защита строительных конструкций и оборудования от коррозии) НР = 95% = 95% | % |  | 1 | 95 |  |  |  |  | 10
|  | СП (13 Защита строительных конструкций и оборудования от коррозии) Баз. итоги: СП = 70% = 70% Тек. итоги: СП = 70%*0,85 = 59.5% | % |  | 1 | 70 |  |  |  |  | 8
|  | Всего по позиции | [8 empty] | 60
24 | ТЕР-13-03-004-26 | Окраска металлических огрунтованных поверхностей эмалью ПФ-115 (ручным способом) (в два слоя) | 100м2 окрашиваемой повер | 0.08694 | 1 | 0.0869
| 2113-17 | ОП п1.13.7 (Козп=1,1) при нанесении лакокрасочных материалов ручным способом к расценкам ТЕР части 13 рекомендуется применять коэф. К=1,1 к затратам труда и к оплате труда рабочих-строителей.
| 2113-16-2 | ОП п1.13.6 (К=2) при выполнении защитного покрытия лакокрасочными материалами в несколько слоев (в два слоя) расценки ТЕР части 13 следует увеличить кратно количеству нанесенных слоев (коэф. К=2)
| ИНД 02-21 | Козп=24,97 Кэм=4,84 Кзпм=24,97 Кмат=3,18
| 1 | ОТ | [5 empty] | 68.02 |  | 1.1 | 13
| 2 | ЭМ | [5 empty] | 13.36 |  | 1 | 2
| 3 | в т.ч. ОТм | [5 empty] | 0.2 |  | 1
| 4 | М | [5 empty] | 703.53 |  | 1 | 123
|  | ЗТ | чел.-ч | 3.83 | 1.1 | 0.73222
|  | ЗТм | чел.-ч | 0.01 | 1 | 0.001738
|  | Итого по расценке | [5 empty] | 784.91 |  |  | 138
|  | ФОТ | [8 empty] | 13
|  | НР (13 Защита строительных конструкций и оборудования от коррозии) НР = 95% = 95% | % |  | 1 | 95 |  |  |  |  | 12
|  | СП (13 Защита строительных конструкций и оборудования от коррозии) Баз. итоги: СП = 70% = 70% Тек. итоги: СП = 70%*0,85 = 59.5% | % |  | 1 | 70 |  |  |  |  | 9
|  | Всего по позиции | [8 empty] | 159
25 | ТЕР-46-02-005-01 | Монтаж металлоконструкций усиления перекрытия | т монтируемых конструкци | 1.016 | 1 | 1.016
| ИНД 02-21 | Козп=23,22 Кэм=9,63 Кзпм=23,22 Кмат=5,54
| 1 | ОТ | [5 empty] | 475.61 |  | 1 | 483
| 2 | ЭМ | [5 empty] | 484.91 |  | 1 | 493
| 3 | в т.ч. ОТм | [5 empty] | 58.09 |  | 1 | 59
| 4 | М | [5 empty] | 467.82 |  | 1 | 475
| ССЦ01-201-9002 | Конструкции стальные | т | 1 | 1 | 1.016
|  | ЗТ | чел.-ч | 27.1 | 1 | 27.5336
|  | ЗТм | чел.-ч | 2.1 | 1 | 2.1336
|  | Итого по расценке | [5 empty] | 1428.34 |  |  | 1451
26 | 201-0763 ССЦ 02-21 | Отдельные конструктивные элементы зданий и сооружений с преобладанием гнутосварных профилей и круглых труб, средняя масса сборочной единицы до 0,1 т | т | 1.016 | 1 | 1.016 |  | 17100 |  | 1 | 17374
|  | ФОТ | [8 empty] | 542
|  | НР (49 Работы по реконструкции зданий и сооружений (усиление и замена существующих конструкций, разборка и возведение...)) НР = 116% = 116% | % |  | 1 | 116 |  |  |  |  | 629
|  | СП (49 Работы по реконструкции зданий и сооружений (усиление и замена существующих конструкций, разборка и возведение...)) Баз. итоги: СП = 70% = 70% Тек. итоги: СП = 70%*0,85 = 59.5% | % |  | 1 | 70 |  |  |  |  | 379
|  | Всего по позиции | [8 empty] | 19833
27 | ТЕР-13-03-002-04 | Огрунтовка металлических поверхностей за один раз грунтовкой ГФ-021 (ручным способом) | 100м2 окрашиваемой повер | 0.36576 | 1 | 0.3658
| 2113-17 | ОП п1.13.7 (Козп=1,1) при нанесении лакокрасочных материалов ручным способом к расценкам ТЕР части 13 рекомендуется применять коэф. К=1,1 к затратам труда и к оплате труда рабочих-строителей.
| ИНД 02-21 | Козп=24,97 Кэм=4,17 Кзпм=24,97 Кмат=3,47
| 1 | ОТ | [5 empty] | 110.66 |  | 1.1 | 45
| 2 | ЭМ | [5 empty] | 21.54 |  | 1 | 8
| 3 | в т.ч. ОТм | [5 empty] | 0.2 |  | 1
| 4 | М | [5 empty] | 336.83 |  | 1 | 123
|  | ЗТ | чел.-ч | 5.31 | 1.1 | 2.1366
|  | ЗТм | чел.-ч | 0.01 | 1 | 0.003658
|  | Итого по расценке | [5 empty] | 469.03 |  |  | 176
|  | ФОТ | [8 empty] | 45
|  | НР (13 Защита строительных конструкций и оборудования от коррозии) НР = 95% = 95% | % |  | 1 | 95 |  |  |  |  | 43
|  | СП (13 Защита строительных конструкций и оборудования от коррозии) Баз. итоги: СП = 70% = 70% Тек. итоги: СП = 70%*0,85 = 59.5% | % |  | 1 | 70 |  |  |  |  | 32
|  | Всего по позиции | [8 empty] | 251
28 | ТЕР-13-03-004-26 | Окраска металлических огрунтованных поверхностей эмалью ПФ-115 (ручным способом) (в два слоя) | 100м2 окрашиваемой повер | 0.36576 | 1 | 0.3658
| 2113-17 | ОП п1.13.7 (Козп=1,1) при нанесении лакокрасочных материалов ручным способом к расценкам ТЕР части 13 рекомендуется применять коэф. К=1,1 к затратам труда и к оплате труда рабочих-строителей.
| 2113-16-2 | ОП п1.13.6 (К=2) при выполнении защитного покрытия лакокрасочными материалами в несколько слоев (в два слоя) расценки ТЕР части 13 следует увеличить кратно количеству нанесенных слоев (коэф. К=2)
| ИНД 02-21 | Козп=24,97 Кэм=4,84 Кзпм=24,97 Кмат=3,18
| 1 | ОТ | [5 empty] | 68.02 |  | 1.1 | 55
| 2 | ЭМ | [5 empty] | 13.36 |  | 1 | 10
| 3 | в т.ч. ОТм | [5 empty] | 0.2 |  | 1
| 4 | М | [5 empty] | 703.53 |  | 1 | 514
|  | ЗТ | чел.-ч | 3.83 | 1.1 | 3.0822
|  | ЗТм | чел.-ч | 0.01 | 1 | 0.007316
|  | Итого по расценке | [5 empty] | 784.91 |  |  | 579
|  | ФОТ | [8 empty] | 55
|  | НР (13 Защита строительных конструкций и оборудования от коррозии) НР = 95% = 95% | % |  | 1 | 95 |  |  |  |  | 52
|  | СП (13 Защита строительных конструкций и оборудования от коррозии) Баз. итоги: СП = 70% = 70% Тек. итоги: СП = 70%*0,85 = 59.5% | % |  | 1 | 70 |  |  |  |  | 39
|  | Всего по позиции | [8 empty] | 670
29 | ТЕР-09-03-029-01 | Монтаж лестниц прямолинейных и криволинейных, пожарных с ограждением | т конструкций | 0.382 | 1 | 0.382
| ИНД 02-21 | Козп=23,22 Кэм=9,88 Кзпм=23,22 Кмат=6,77
| 1 | ОТ | [5 empty] | 595.61 |  | 1 | 228
| 2 | ЭМ | [5 empty] | 917.38 |  | 1 | 350
| 3 | в т.ч. ОТм | [5 empty] | 149.52 |  | 1 | 57
| 4 | М | [5 empty] | 141.02 |  | 1 | 54
| ССЦ01-201-9002 | Конструкции стальные | т | 1 | 1 | 0.382
|  | ЗТ | чел.-ч | 32.37 | 1 | 12.3653
|  | ЗТм | чел.-ч | 5.64 | 1 | 2.1545
|  | Итого по расценке | [5 empty] | 1654.01 |  |  | 632
30 | 201-0650 ССЦ 02-21 | Ограждения лестничных проемов, лестничные марши, пожарные лестницы | т | 0.382 | 1 | 0.382 |  | 14100 |  | 1 | 5386
|  | ФОТ | [8 empty] | 285
|  | НР (9 Строительные металлические конструкции) НР = 95% = 95% | % |  | 1 | 95 |  |  |  |  | 271
|  | СП (9 Строительные металлические конструкции) Баз. итоги: СП = 85% = 85% Тек. итоги: СП = 85%*0,85 = 72.25% | % |  | 1 | 85 |  |  |  |  | 242
|  | Всего по позиции | [8 empty] | 6531
31 | ТЕР-13-03-002-04 | Огрунтовка металлических поверхностей за один раз грунтовкой ГФ-021 (ручным способом) | 100м2 окрашиваемой повер | 0.13752 | 1 | 0.1375
| 2113-17 | ОП п1.13.7 (Козп=1,1) при нанесении лакокрасочных материалов ручным способом к расценкам ТЕР части 13 рекомендуется применять коэф. К=1,1 к затратам труда и к оплате труда рабочих-строителей.
| ИНД 02-21 | Козп=24,97 Кэм=4,17 Кзпм=24,97 Кмат=3,47
| 1 | ОТ | [5 empty] | 110.66 |  | 1.1 | 17
| 2 | ЭМ | [5 empty] | 21.54 |  | 1 | 3
| 3 | в т.ч. ОТм | [5 empty] | 0.2 |  | 1
| 4 | М | [5 empty] | 336.83 |  | 1 | 46
|  | ЗТ | чел.-ч | 5.31 | 1.1 | 0.80314
|  | ЗТм | чел.-ч | 0.01 | 1 | 0.001375
|  | Итого по расценке | [5 empty] | 469.03 |  |  | 66
|  | ФОТ | [8 empty] | 17
|  | НР (13 Защита строительных конструкций и оборудования от коррозии) НР = 95% = 95% | % |  | 1 | 95 |  |  |  |  | 16
|  | СП (13 Защита строительных конструкций и оборудования от коррозии) Баз. итоги: СП = 70% = 70% Тек. итоги: СП = 70%*0,85 = 59.5% | % |  | 1 | 70 |  |  |  |  | 12
|  | Всего по позиции | [8 empty] | 94
32 | ТЕР-13-03-004-26 | Окраска металлических огрунтованных поверхностей эмалью ПФ-115 (ручным способом) (в два слоя) | 100м2 окрашиваемой повер | 0.13752 | 1 | 0.1375
| 2113-17 | ОП п1.13.7 (Козп=1,1) при нанесении лакокрасочных материалов ручным способом к расценкам ТЕР части 13 рекомендуется применять коэф. К=1,1 к затратам труда и к оплате труда рабочих-строителей.
| 2113-16-2 | ОП п1.13.6 (К=2) при выполнении защитного покрытия лакокрасочными материалами в несколько слоев (в два слоя) расценки ТЕР части 13 следует увеличить кратно количеству нанесенных слоев (коэф. К=2)
| ИНД 02-21 | Козп=24,97 Кэм=4,84 Кзпм=24,97 Кмат=3,18
| 1 | ОТ | [5 empty] | 68.02 |  | 1.1 | 21
| 2 | ЭМ | [5 empty] | 13.36 |  | 1 | 4
| 3 | в т.ч. ОТм | [5 empty] | 0.2 |  | 1
| 4 | М | [5 empty] | 703.53 |  | 1 | 193
|  | ЗТ | чел.-ч | 3.83 | 1.1 | 1.1586
|  | ЗТм | чел.-ч | 0.01 | 1 | 0.00275
|  | Итого по расценке | [5 empty] | 784.91 |  |  | 218
|  | ФОТ | [8 empty] | 21
|  | НР (13 Защита строительных конструкций и оборудования от коррозии) НР = 95% = 95% | % |  | 1 | 95 |  |  |  |  | 20
|  | СП (13 Защита строительных конструкций и оборудования от коррозии) Баз. итоги: СП = 70% = 70% Тек. итоги: СП = 70%*0,85 = 59.5% | % |  | 1 | 70 |  |  |  |  | 15
|  | Всего по позиции | [8 empty] | 253
Винтовая лестница
33 | ТЕРр-53-03-003 | Прорезка проемов в перекрытии | м2 проемов | 5.69 | 1 | 5.69
| ИНД 02-21 | Козп=24,97 Кэм=13,37 Кзпм=24,97 Кмат=9,9
| 1 | ОТ | [5 empty] | 55.09 |  | 1 | 313
| 2 | ЭМ | [5 empty] | 6.44 |  | 1 | 37
| 3 | в т.ч. ОТм | [7 empty] | 1
| 4 | М | [5 empty] | 5.26 |  | 1 | 30
|  | ЗТ | чел.-ч | 3.26 | 1 | 18.5494
|  | ЗТм | чел.-ч |  | 1
|  | Итого по расценке | [5 empty] | 66.79 |  |  | 380
34 | 203-0515 ССЦ 02-21 | Доски строганные в четверть, толщиной 40-60 мм, III сорта | м3 | 0.0493 | 1 | 0.0493 |  | 1483 |  | 1 | 73
35 | 509-9900 | Строительный мусор | т | 0.1707 | 1 | 0.1707 |  |  |  | 1
|  | ФОТ | [8 empty] | 313
|  | НР (Р3 Стены) НР = 90% = 90% | % |  | 1 | 90 |  |  |  |  | 282
|  | СП (Р3 Стены) СП = 70% = 70% | % |  | 1 | 70 |  |  |  |  | 219
|  | Всего по позиции | [8 empty] | 954
36 | ТЕР-46-02-005-01 | Монтаж металлоконструкций усиления перекрытия | т монтируемых конструкци | 0.926 | 1 | 0.926
| ИНД 02-21 | Козп=23,22 Кэм=9,63 Кзпм=23,22 Кмат=5,54
| 1 | ОТ | [5 empty] | 475.61 |  | 1 | 440
| 2 | ЭМ | [5 empty] | 484.91 |  | 1 | 450
| 3 | в т.ч. ОТм | [5 empty] | 58.09 |  | 1 | 54
| 4 | М | [5 empty] | 467.82 |  | 1 | 433
| ССЦ01-201-9002 | Конструкции стальные | т | 1 | 1 | 0.926
|  | ЗТ | чел.-ч | 27.1 | 1 | 25.0946
|  | ЗТм | чел.-ч | 2.1 | 1 | 1.9446
|  | Итого по расценке | [5 empty] | 1428.34 |  |  | 1323
37 | 201-0763 ССЦ 02-21 | Отдельные конструктивные элементы зданий и сооружений с преобладанием гнутосварных профилей и круглых труб, средняя масса сборочной единицы до 0,1 т | т | 0.926 | 1 | 0.926 |  | 17100 |  | 1 | 15835
|  | ФОТ | [8 empty] | 494
|  | НР (49 Работы по реконструкции зданий и сооружений (усиление и замена существующих конструкций, разборка и возведение...)) НР = 116% = 116% | % |  | 1 | 116 |  |  |  |  | 573
|  | СП (49 Работы по реконструкции зданий и сооружений (усиление и замена существующих конструкций, разборка и возведение...)) Баз. итоги: СП = 70% = 70% Тек. итоги: СП = 70%*0,85 = 59.5% | % |  | 1 | 70 |  |  |  |  | 346
|  | Всего по позиции | [8 empty] | 18077
38 | ТЕР-13-03-002-04 | Огрунтовка металлических поверхностей за один раз грунтовкой ГФ-021 (ручным способом) | 100м2 окрашиваемой повер | 0.33336 | 1 | 0.3334
| 2113-17 | ОП п1.13.7 (Козп=1,1) при нанесении лакокрасочных материалов ручным способом к расценкам ТЕР части 13 рекомендуется применять коэф. К=1,1 к затратам труда и к оплате труда рабочих-строителей.
| ИНД 02-21 | Козп=24,97 Кэм=4,17 Кзпм=24,97 Кмат=3,47
| 1 | ОТ | [5 empty] | 110.66 |  | 1.1 | 41
| 2 | ЭМ | [5 empty] | 21.54 |  | 1 | 7
| 3 | в т.ч. ОТм | [5 empty] | 0.2 |  | 1
| 4 | М | [5 empty] | 336.83 |  | 1 | 112
|  | ЗТ | чел.-ч | 5.31 | 1.1 | 1.9474
|  | ЗТм | чел.-ч | 0.01 | 1 | 0.003334
|  | Итого по расценке | [5 empty] | 469.03 |  |  | 160
|  | ФОТ | [8 empty] | 41
|  | НР (13 Защита строительных конструкций и оборудования от коррозии) НР = 95% = 95% | % |  | 1 | 95 |  |  |  |  | 39
|  | СП (13 Защита строительных конструкций и оборудования от коррозии) Баз. итоги: СП = 70% = 70% Тек. итоги: СП = 70%*0,85 = 59.5% | % |  | 1 | 70 |  |  |  |  | 29
|  | Всего по позиции | [8 empty] | 228
39 | ТЕР-13-03-004-26 | Окраска металлических огрунтованных поверхностей эмалью ПФ-115 (ручным способом) (в два слоя) | 100м2 окрашиваемой повер | 0.33336 | 1 | 0.3334
| 2113-17 | ОП п1.13.7 (Козп=1,1) при нанесении лакокрасочных материалов ручным способом к расценкам ТЕР части 13 рекомендуется применять коэф. К=1,1 к затратам труда и к оплате труда рабочих-строителей.
| 2113-16-2 | ОП п1.13.6 (К=2) при выполнении защитного покрытия лакокрасочными материалами в несколько слоев (в два слоя) расценки ТЕР части 13 следует увеличить кратно количеству нанесенных слоев (коэф. К=2)
| ИНД 02-21 | Козп=24,97 Кэм=4,84 Кзпм=24,97 Кмат=3,18
| 1 | ОТ | [5 empty] | 68.02 |  | 1.1 | 50
| 2 | ЭМ | [5 empty] | 13.36 |  | 1 | 9
| 3 | в т.ч. ОТм | [5 empty] | 0.2 |  | 1
| 4 | М | [5 empty] | 703.53 |  | 1 | 469
|  | ЗТ | чел.-ч | 3.83 | 1.1 | 2.8092
|  | ЗТм | чел.-ч | 0.01 | 1 | 0.006668
|  | Итого по расценке | [5 empty] | 784.91 |  |  | 528
|  | ФОТ | [8 empty] | 50
|  | НР (13 Защита строительных конструкций и оборудования от коррозии) НР = 95% = 95% | % |  | 1 | 95 |  |  |  |  | 48
|  | СП (13 Защита строительных конструкций и оборудования от коррозии) Баз. итоги: СП = 70% = 70% Тек. итоги: СП = 70%*0,85 = 59.5% | % |  | 1 | 70 |  |  |  |  | 35
|  | Всего по позиции | [8 empty] | 611
40 | ТЕР-09-03-029-01 | Монтаж лестниц прямолинейных и криволинейных, пожарных с ограждением | т конструкций | 0.52 | 1 | 0.52
| ИНД 02-21 | Козп=23,22 Кэм=9,88 Кзпм=23,22 Кмат=6,77
| 1 | ОТ | [5 empty] | 595.61 |  | 1 | 310
| 2 | ЭМ | [5 empty] | 917.38 |  | 1 | 477
| 3 | в т.ч. ОТм | [5 empty] | 149.52 |  | 1 | 78
| 4 | М | [5 empty] | 141.02 |  | 1 | 73
| ССЦ01-201-9002 | Конструкции стальные | т | 1 | 1 | 0.52
|  | ЗТ | чел.-ч | 32.37 | 1 | 16.8324
|  | ЗТм | чел.-ч | 5.64 | 1 | 2.9328
|  | Итого по расценке | [5 empty] | 1654.01 |  |  | 860
41 | 201-0650 ССЦ 02-21 | Ограждения лестничных проемов, лестничные марши, пожарные лестницы | т | 0.52 | 1 | 0.52 |  | 14100 |  | 1 | 7332
|  | ФОТ | [8 empty] | 388
|  | НР (9 Строительные металлические конструкции) НР = 95% = 95% | % |  | 1 | 95 |  |  |  |  | 369
|  | СП (9 Строительные металлические конструкции) Баз. итоги: СП = 85% = 85% Тек. итоги: СП = 85%*0,85 = 72.25% | % |  | 1 | 85 |  |  |  |  | 330
|  | Всего по позиции | [8 empty] | 8891
42 | ТЕР-13-03-002-04 | Огрунтовка металлических поверхностей за один раз грунтовкой ГФ-021 (ручным способом) | 100м2 окрашиваемой повер | 0.1872 | 1 | 0.1872
| 2113-17 | ОП п1.13.7 (Козп=1,1) при нанесении лакокрасочных материалов ручным способом к расценкам ТЕР части 13 рекомендуется применять коэф. К=1,1 к затратам труда и к оплате труда рабочих-строителей.
| ИНД 02-21 | Козп=24,97 Кэм=4,17 Кзпм=24,97 Кмат=3,47
| 1 | ОТ | [5 empty] | 110.66 |  | 1.1 | 23
| 2 | ЭМ | [5 empty] | 21.54 |  | 1 | 4
| 3 | в т.ч. ОТм | [5 empty] | 0.2 |  | 1
| 4 | М | [5 empty] | 336.83 |  | 1 | 63
|  | ЗТ | чел.-ч | 5.31 | 1.1 | 1.0934
|  | ЗТм | чел.-ч | 0.01 | 1 | 0.001872
|  | Итого по расценке | [5 empty] | 469.03 |  |  | 90
|  | ФОТ | [8 empty] | 23
|  | НР (13 Защита строительных конструкций и оборудования от коррозии) НР = 95% = 95% | % |  | 1 | 95 |  |  |  |  | 22
|  | СП (13 Защита строительных конструкций и оборудования от коррозии) Баз. итоги: СП = 70% = 70% Тек. итоги: СП = 70%*0,85 = 59.5% | % |  | 1 | 70 |  |  |  |  | 16
|  | Всего по позиции | [8 empty] | 128
43 | ТЕР-13-03-004-26 | Окраска металлических огрунтованных поверхностей эмалью ПФ-115 (ручным способом) (в два слоя) | 100м2 окрашиваемой повер | 0.1872 | 1 | 0.1872
| 2113-17 | ОП п1.13.7 (Козп=1,1) при нанесении лакокрасочных материалов ручным способом к расценкам ТЕР части 13 рекомендуется применять коэф. К=1,1 к затратам труда и к оплате труда рабочих-строителей.
| 2113-16-2 | ОП п1.13.6 (К=2) при выполнении защитного покрытия лакокрасочными материалами в несколько слоев (в два слоя) расценки ТЕР части 13 следует увеличить кратно количеству нанесенных слоев (коэф. К=2)
| ИНД 02-21 | Козп=24,97 Кэм=4,84 Кзпм=24,97 Кмат=3,18
| 1 | ОТ | [5 empty] | 68.02 |  | 1.1 | 28
| 2 | ЭМ | [5 empty] | 13.36 |  | 1 | 5
| 3 | в т.ч. ОТм | [5 empty] | 0.2 |  | 1
| 4 | М | [5 empty] | 703.53 |  | 1 | 263
|  | ЗТ | чел.-ч | 3.83 | 1.1 | 1.5773
|  | ЗТм | чел.-ч | 0.01 | 1 | 0.003744
|  | Итого по расценке | [5 empty] | 784.91 |  |  | 296
|  | ФОТ | [8 empty] | 28
|  | НР (13 Защита строительных конструкций и оборудования от коррозии) НР = 95% = 95% | % |  | 1 | 95 |  |  |  |  | 27
|  | СП (13 Защита строительных конструкций и оборудования от коррозии) Баз. итоги: СП = 70% = 70% Тек. итоги: СП = 70%*0,85 = 59.5% | % |  | 1 | 70 |  |  |  |  | 20
|  | Всего по позиции | [8 empty] | 343
Фасад
44 | ТЕР-13-03-002-04 | Огрунтовка металлических поверхностей за один раз грунтовкой ГФ-021 (ручным способом) | 100м2 окрашиваемой повер | 15.08 | 1 | 15.08
| 2113-17 | ОП п1.13.7 (Козп=1,1) при нанесении лакокрасочных материалов ручным способом к расценкам ТЕР части 13 рекомендуется применять коэф. К=1,1 к затратам труда и к оплате труда рабочих-строителей.
| ИНД 02-21 | Козп=23,22 Кэм=4,06 Кзпм=23,22 Кмат=3,47
| 1 | ОТ | [5 empty] | 110.66 |  | 1.1 | 1836
| 2 | ЭМ | [5 empty] | 21.54 |  | 1 | 325
| 3 | в т.ч. ОТм | [5 empty] | 0.2 |  | 1 | 3
| 4 | М | [5 empty] | 336.83 |  | 1 | 5079
|  | ЗТ | чел.-ч | 5.31 | 1.1 | 88.0823
|  | ЗТм | чел.-ч | 0.01 | 1 | 0.1508
|  | Итого по расценке | [5 empty] | 469.03 |  |  | 7240
|  | ФОТ | [8 empty] | 1839
|  | НР (13 Защита строительных конструкций и оборудования от коррозии) НР = 95% = 95% | % |  | 1 | 95 |  |  |  |  | 1747
|  | СП (13 Защита строительных конструкций и оборудования от коррозии) Баз. итоги: СП = 70% = 70% Тек. итоги: СП = 70%*0,85 = 59.5% | % |  | 1 | 70 |  |  |  |  | 1287
|  | Всего по позиции | [8 empty] | 10274
45 | ТЕР-13-03-004-28 | Окраска металлических огрунтованных поверхностей грунт-краской STELPANT-PU-ZINС (в два слоя) (ручным способом) | 100м2 окрашиваемой повер | 15.08 | 1 | 15.08
| 2113-16-2 | ОП п1.13.6 (К=2) при выполнении защитного покрытия лакокрасочными материалами в несколько слоев (в два слоя) расценки ТЕР части 13 следует увеличить кратно количеству нанесенных слоев (коэф. К=2)
| 2113-17 | ОП п1.13.7 (Козп=1,1) при нанесении лакокрасочных материалов ручным способом к расценкам ТЕР части 13 рекомендуется применять коэф. К=1,1 к затратам труда и к оплате труда рабочих-строителей.
| ИНД 02-21 | Козп=23,22 Кэм=4,35 Кзпм=23,22 Кмат=4,02
| 1 | ОТ | [5 empty] | 43.16 |  | 1.1 | 1432
| 2 | ЭМ | [5 empty] | 16.86 |  | 1 | 508
| 3 | в т.ч. ОТм | [5 empty] | 0.2 |  | 1 | 6
| 4 | М | [5 empty] | 2360.51 |  | 1 | 71193
|  | ЗТ | чел.-ч | 2.43 | 1.1 | 80.6177
|  | ЗТм | чел.-ч | 0.01 | 1 | 0.3016
|  | Итого по расценке | [5 empty] | 2420.53 |  |  | 73133
|  | ФОТ | [8 empty] | 1438
|  | НР (13 Защита строительных конструкций и оборудования от коррозии) НР = 95% = 95% | % |  | 1 | 95 |  |  |  |  | 1366
|  | СП (13 Защита строительных конструкций и оборудования от коррозии) Баз. итоги: СП = 70% = 70% Тек. итоги: СП = 70%*0,85 = 59.5% | % |  | 1 | 70 |  |  |  |  | 1007
|  | Всего по позиции | [8 empty] | 75506
Терраса амфитеатра
46 | ТЕР-09-06-001-03 | Монтаж каркаса настила | т конструкций | 8.343 | 1 | 8.343
| ИНД 02-21 | Козп=24,97 Кэм=11,19 Кзпм=24,97 Кмат=7,26
| 1 | ОТ | [5 empty] | 1728.25 |  | 1 | 14419
| 2 | ЭМ | [5 empty] | 131.4 |  | 1 | 1096
| 3 | в т.ч. ОТм | [5 empty] | 4.23 |  | 1 | 35
| 4 | М | [5 empty] | 104.18 |  | 1 | 869
| ССЦ01-201-9002 | Конструкции стальные | т | 1 | 1 | 8.343
|  | ЗТ | чел.-ч | 103.55 | 1 | 863.9176
|  | ЗТм | чел.-ч | 0.16 | 1 | 1.3349
|  | Итого по расценке | [5 empty] | 1963.83 |  |  | 16384
47 | 201-0777 ССЦ 02-21 | Конструктивные элементы вспомогательного назначения с преобладанием профильного проката собираемые из двух и более деталей, с отверстиями и без отверстий, соединяемые на сварке | т | 8.343 | 1 | 8.343 |  | 15493.12 |  | 1 | 129259
|  | ФОТ | [8 empty] | 14454
|  | НР (9 Строительные металлические конструкции) НР = 95% = 95% | % |  | 1 | 95 |  |  |  |  | 13731
|  | СП (9 Строительные металлические конструкции) Баз. итоги: СП = 85% = 85% Тек. итоги: СП = 85%*0,85 = 72.25% | % |  | 1 | 85 |  |  |  |  | 12286
|  | Всего по позиции | [8 empty] | 171660
48 | ТЕР-13-03-002-04 | Огрунтовка металлических поверхностей за один раз грунтовкой ГФ-021 (ручным способом) | 100м2 окрашиваемой повер | 3.0035 | 1 | 3.0035
| 2113-17 | ОП п1.13.7 (Козп=1,1) при нанесении лакокрасочных материалов ручным способом к расценкам ТЕР части 13 рекомендуется применять коэф. К=1,1 к затратам труда и к оплате труда рабочих-строителей.
| ИНД 02-21 | Козп=24,97 Кэм=4,17 Кзпм=24,97 Кмат=3,47
| 1 | ОТ | [5 empty] | 110.66 |  | 1.1 | 366
| 2 | ЭМ | [5 empty] | 21.54 |  | 1 | 65
| 3 | в т.ч. ОТм | [5 empty] | 0.2 |  | 1 | 1
| 4 | М | [5 empty] | 336.83 |  | 1 | 1011
|  | ЗТ | чел.-ч | 5.31 | 1.1 | 17.5434
|  | ЗТм | чел.-ч | 0.01 | 1 | 0.030035
|  | Итого по расценке | [5 empty] | 469.03 |  |  | 1442
|  | ФОТ | [8 empty] | 367
|  | НР (13 Защита строительных конструкций и оборудования от коррозии) НР = 95% = 95% | % |  | 1 | 95 |  |  |  |  | 349
|  | СП (13 Защита строительных конструкций и оборудования от коррозии) Баз. итоги: СП = 70% = 70% Тек. итоги: СП = 70%*0,85 = 59.5% | % |  | 1 | 70 |  |  |  |  | 257
|  | Всего по позиции | [8 empty] | 2048
49 | ТЕР-13-03-004-26 | Окраска металлических огрунтованных поверхностей эмалью ПФ-115 (ручным способом) (в два слоя) | 100м2 окрашиваемой повер | 3.0035 | 1 | 3.0035
| 2113-17 | ОП п1.13.7 (Козп=1,1) при нанесении лакокрасочных материалов ручным способом к расценкам ТЕР части 13 рекомендуется применять коэф. К=1,1 к затратам труда и к оплате труда рабочих-строителей.
| 2113-16-2 | ОП п1.13.6 (К=2) при выполнении защитного покрытия лакокрасочными материалами в несколько слоев (в два слоя) расценки ТЕР части 13 следует увеличить кратно количеству нанесенных слоев (коэф. К=2)
| ИНД 02-21 | Козп=24,97 Кэм=4,84 Кзпм=24,97 Кмат=3,18
| 1 | ОТ | [5 empty] | 68.02 |  | 1.1 | 449
| 2 | ЭМ | [5 empty] | 13.36 |  | 1 | 80
| 3 | в т.ч. ОТм | [5 empty] | 0.2 |  | 1 | 1
| 4 | М | [5 empty] | 703.53 |  | 1 | 4227
|  | ЗТ | чел.-ч | 3.83 | 1.1 | 25.3075
|  | ЗТм | чел.-ч | 0.01 | 1 | 0.06007
|  | Итого по расценке | [5 empty] | 784.91 |  |  | 4756
|  | ФОТ | [8 empty] | 450
|  | НР (13 Защита строительных конструкций и оборудования от коррозии) НР = 95% = 95% | % |  | 1 | 95 |  |  |  |  | 428
|  | СП (13 Защита строительных конструкций и оборудования от коррозии) Баз. итоги: СП = 70% = 70% Тек. итоги: СП = 70%*0,85 = 59.5% | % |  | 1 | 70 |  |  |  |  | 315
|  | Всего по позиции | [8 empty] | 5499
50 | ТЕР-11-01-012-03 | Укладка лаг по плитам перекрытий | 100м2 пола | 0.84 | 1 | 0.84
| ИНД 02-21 | Козп=24,97 Кэм=17,71 Кзпм=24,97 Кмат=3,46
| 1 | ОТ | [5 empty] | 596.5 |  | 1 | 501
| 2 | ЭМ | [5 empty] | 35.16 |  | 1 | 30
| 3 | в т.ч. ОТм | [5 empty] | 4.76 |  | 1 | 4
| 4 | М | [5 empty] | 2136.46 |  | 1 | 1794
|  | ЗТ | чел.-ч | 35.74 | 1 | 30.0216
|  | ЗТм | чел.-ч | 0.18 | 1 | 0.1512
|  | Итого по расценке | [5 empty] | 2768.12 |  |  | 2325
|  | ФОТ | [8 empty] | 505
|  | НР (11 Полы) НР = 129% = 129% | % |  | 1 | 129 |  |  |  |  | 651
|  | СП (11 Полы) Баз. итоги: СП = 75% = 75% Тек. итоги: СП = 75%*0,85 = 63.75% | % |  | 1 | 75 |  |  |  |  | 379
|  | Всего по позиции | [8 empty] | 3355
51 | ТЕР-11-01-033-01 | Устройство покрытий дощатых толщиной 28 мм | 100м2 покрытия | 0.84 | 1 | 0.84
| ИНД 02-21 | Козп=24,97 Кэм=17,37 Кзпм=24,97 Кмат=5,81
| 1 | ОТ | [5 empty] | 1013.42 |  | 1 | 851
| 2 | ЭМ | [5 empty] | 120.28 |  | 1 | 101
| 3 | в т.ч. ОТм | [5 empty] | 15.35 |  | 1 | 13
| 4 | М | [5 empty] | 9115.08 |  | 1 | 7657
|  | ЗТ | чел.-ч | 60.72 | 1 | 51.0048
|  | ЗТм | чел.-ч | 0.58 | 1 | 0.4872
|  | Итого по расценке | [5 empty] | 10248.78 |  |  | 8609
|  | ФОТ | [8 empty] | 864
|  | НР (11 Полы) НР = 129% = 129% | % |  | 1 | 129 |  |  |  |  | 1115
|  | СП (11 Полы) Баз. итоги: СП = 75% = 75% Тек. итоги: СП = 75%*0,85 = 63.75% | % |  | 1 | 75 |  |  |  |  | 648
|  | Всего по позиции | [8 empty] | 10372
52 | ТЕР-10-01-012-01 | Обшивка каркасных стен досками обшивки | 100м2 обшивки стен (за в | 0.2667 | 1 | 0.2667
| ИНД 02-21 | Козп=24,97 Кэм=18,14 Кзпм=24,97 Кмат=4,56
| 1 | ОТ | [5 empty] | 613.47 |  | 1 | 164
| 2 | ЭМ | [5 empty] | 58.45 |  | 1 | 16
| 3 | в т.ч. ОТм | [7 empty] | 1
| 4 | М | [5 empty] | 6528.59 |  | 1 | 1740
|  | ЗТ | чел.-ч | 36.3 | 1 | 9.6812
|  | ЗТм | чел.-ч |  | 1
|  | Итого по расценке | [5 empty] | 7200.51 |  |  | 1920
|  | ФОТ | [8 empty] | 164
|  | НР (10 Деревянные конструкции) НР = 124% = 124% | % |  | 1 | 124 |  |  |  |  | 203
|  | СП (10 Деревянные конструкции) Баз. итоги: СП = 63% = 63% Тек. итоги: СП = 63%*0,85 = 53.55% | % |  | 1 | 63 |  |  |  |  | 103
|  | Всего по позиции | [8 empty] | 2226
53 | ТЕР-09-06-001-03 | Монтаж ограждений (перила) | т конструкций | 2.122 | 1 | 2.122
| ИНД 02-21 | Козп=24,97 Кэм=11,19 Кзпм=24,97 Кмат=7,26
| 1 | ОТ | [5 empty] | 1728.25 |  | 1 | 3667
| 2 | ЭМ | [5 empty] | 131.4 |  | 1 | 279
| 3 | в т.ч. ОТм | [5 empty] | 4.23 |  | 1 | 9
| 4 | М | [5 empty] | 104.18 |  | 1 | 221
| ССЦ01-201-9002 | Конструкции стальные | т | 1 | 1 | 2.122
|  | ЗТ | чел.-ч | 103.55 | 1 | 219.7331
|  | ЗТм | чел.-ч | 0.16 | 1 | 0.33952
|  | Итого по расценке | [5 empty] | 1963.83 |  |  | 4167
54 | 201-0777 ССЦ 02-21 | Конструктивные элементы вспомогательного назначения с преобладанием профильного проката собираемые из двух и более деталей, с отверстиями и без отверстий, соединяемые на сварке | т | 2.122 | 1 | 2.122 |  | 15493.12 |  | 1 | 32876
|  | ФОТ | [8 empty] | 3676
|  | НР (9 Строительные металлические конструкции) НР = 95% = 95% | % |  | 1 | 95 |  |  |  |  | 3492
|  | СП (9 Строительные металлические конструкции) Баз. итоги: СП = 85% = 85% Тек. итоги: СП = 85%*0,85 = 72.25% | % |  | 1 | 85 |  |  |  |  | 3125
|  | Всего по позиции | [8 empty] | 43660
55 | ТЕР-13-03-002-04 | Огрунтовка металлических поверхностей за один раз грунтовкой ГФ-021 (ручным способом) | 100м2 окрашиваемой повер | 0.76392 | 1 | 0.7639
| 2113-17 | ОП п1.13.7 (Козп=1,1) при нанесении лакокрасочных материалов ручным способом к расценкам ТЕР части 13 рекомендуется применять коэф. К=1,1 к затратам труда и к оплате труда рабочих-строителей.
| ИНД 02-21 | Козп=24,97 Кэм=4,17 Кзпм=24,97 Кмат=3,47
| 1 | ОТ | [5 empty] | 110.66 |  | 1.1 | 93
| 2 | ЭМ | [5 empty] | 21.54 |  | 1 | 16
| 3 | в т.ч. ОТм | [5 empty] | 0.2 |  | 1
| 4 | М | [5 empty] | 336.83 |  | 1 | 258
|  | ЗТ | чел.-ч | 5.31 | 1.1 | 4.4619
|  | ЗТм | чел.-ч | 0.01 | 1 | 0.007639
|  | Итого по расценке | [5 empty] | 469.03 |  |  | 367
|  | ФОТ | [8 empty] | 93
|  | НР (13 Защита строительных конструкций и оборудования от коррозии) НР = 95% = 95% | % |  | 1 | 95 |  |  |  |  | 88
|  | СП (13 Защита строительных конструкций и оборудования от коррозии) Баз. итоги: СП = 70% = 70% Тек. итоги: СП = 70%*0,85 = 59.5% | % |  | 1 | 70 |  |  |  |  | 65
|  | Всего по позиции | [8 empty] | 520
56 | ТЕР-13-03-004-26 | Окраска металлических огрунтованных поверхностей эмалью ПФ-115 (ручным способом) (в два слоя) | 100м2 окрашиваемой повер | 0.76392 | 1 | 0.7639
| 2113-17 | ОП п1.13.7 (Козп=1,1) при нанесении лакокрасочных материалов ручным способом к расценкам ТЕР части 13 рекомендуется применять коэф. К=1,1 к затратам труда и к оплате труда рабочих-строителей.
| 2113-16-2 | ОП п1.13.6 (К=2) при выполнении защитного покрытия лакокрасочными материалами в несколько слоев (в два слоя) расценки ТЕР части 13 следует увеличить кратно количеству нанесенных слоев (коэф. К=2)
| ИНД 02-21 | Козп=24,97 Кэм=4,84 Кзпм=24,97 Кмат=3,18
| 1 | ОТ | [5 empty] | 68.02 |  | 1.1 | 114
| 2 | ЭМ | [5 empty] | 13.36 |  | 1 | 20
| 3 | в т.ч. ОТм | [5 empty] | 0.2 |  | 1
| 4 | М | [5 empty] | 703.53 |  | 1 | 1076
|  | ЗТ | чел.-ч | 3.83 | 1.1 | 6.4366
|  | ЗТм | чел.-ч | 0.01 | 1 | 0.015278
|  | Итого по расценке | [5 empty] | 784.91 |  |  | 1210
|  | ФОТ | [8 empty] | 114
|  | НР (13 Защита строительных конструкций и оборудования от коррозии) НР = 95% = 95% | % |  | 1 | 95 |  |  |  |  | 108
|  | СП (13 Защита строительных конструкций и оборудования от коррозии) Баз. итоги: СП = 70% = 70% Тек. итоги: СП = 70%*0,85 = 59.5% | % |  | 1 | 70 |  |  |  |  | 80
|  | Всего по позиции | [8 empty] | 1398
Водопровод и канализация
Водомерный узел холодного водоснабжения ( В1-общий)
57 | ТЕР-18-06-007-02 | Установка фильтров диаметром 32 мм | 10фильтров | 0.1 | 1 | 0.1
| ИНД 02-21 | Козп=24,97 Кэм=11,67 Кзпм=24,97 Кмат=4,64
| 1 | ОТ | [5 empty] | 150.51 |  | 1 | 15
| 2 | ЭМ | [5 empty] | 67.91 |  | 1 | 7
| 3 | в т.ч. ОТм | [5 empty] | 0.79 |  | 1
| 4 | М | [5 empty] | 3481.18 |  | 1 | 348
|  | ЗТ | чел.-ч | 8.18 | 1 | 0.818
|  | ЗТм | чел.-ч | 0.03 | 1 | 0.003
|  | Итого по расценке | [5 empty] | 3699.6 |  |  | 370
|  | ФОТ | [8 empty] | 15
|  | НР (16 Сантехнические работы – внутренние (трубопроводы, водопровод, канализац, отопл, газоснабж, вентиляц и кондиц)) НР = 134% = 134% | % |  | 1 | 134 |  |  |  |  | 20
|  | СП (16 Сантехнические работы – внутренние (трубопроводы, водопровод, канализац, отопл, газоснабж, вентиляц и кондиц)) Баз. итоги: СП = 83% = 83% Тек. итоги: СП = 83%*0,85 = 70.55% | % |  | 1 | 83 |  |  |  |  | 12
|  | Всего по позиции | [8 empty] | 402
58 | ТЕР-16-06-005-01 | Установка счетчиков (водомеров) диаметром до 40 мм | счетчик (водомер) | 1 | 1 | 1
| ИНД 02-21 | Козп=24,97 Кэм=18,12 Кзпм=24,97 Кмат=8,36
| 1 | ОТ | [5 empty] | 7.54 |  | 1 | 8
| 2 | ЭМ | [5 empty] | 1.04 |  | 1 | 1
| 3 | в т.ч. ОТм | [7 empty] | 1
| 4 | М | [5 empty] | 719.86 |  | 1 | 719
|  | ЗТ | чел.-ч | 0.41 | 1 | 0.41
|  | ЗТм | чел.-ч |  | 1
|  | Итого по расценке | [5 empty] | 728.44 |  |  | 728
|  | ФОТ | [8 empty] | 8
|  | НР (16 Сантехнические работы – внутренние (трубопроводы, водопровод, канализац, отопл, газоснабж, вентиляц и кондиц)) НР = 134% = 134% | % |  | 1 | 134 |  |  |  |  | 11
|  | СП (16 Сантехнические работы – внутренние (трубопроводы, водопровод, канализац, отопл, газоснабж, вентиляц и кондиц)) Баз. итоги: СП = 83% = 83% Тек. итоги: СП = 83%*0,85 = 70.55% | % |  | 1 | 83 |  |  |  |  | 7
|  | Всего по позиции | [8 empty] | 746
59 | 301-3165 ССЦ 02-21 | Счетчики (водомеры) крыльчатые диаметром 32 мм | шт | -1 | 1 | -1 |  | 719.09 |  | 1 | -719
|  | Всего по позиции | [8 empty] | -719
60 | ПРАЙС | Счетчик учета холодной воды ф20 с импульсным выходом ВСХд-20 Кпз=1/1,2 () | ШТ | 1 | 1 | 1 |  | 2345 |  | 0.83333
|  | Всего по позиции | [8 empty] | 0
61 | ПРАЙС | Стандартнопроходной шаровый кран ВР-ВР Ду32 Кпз=1/1,2 () | ШТ | 3 | 1 | 3 |  | 1180.58 |  | 0.83333
|  | Всего по позиции | [8 empty] | 0
62 | ПРАЙС | Муфта переходная полипропиленовая внутр./нар. 40х25 Кпз=1/1,2 () | ШТ | 2 | 1 | 2 |  | 18 |  | 0.83333
|  | Всего по позиции | [8 empty] | 0
63 | ПРАЙС | Муфта комбинированная разъемная (американка) НР 40х1 1/2" Кпз=1/1,2 () | ШТ | 8 | 1 | 8 |  | 456.25 |  | 0.83333
|  | Всего по позиции | [8 empty] | 0
64 | 302-1831 ССЦ 02-21 | Кран шаровой муфтовый 11Б27П1, диаметром 15 мм | шт | 1 | 1 | 1 |  | 21.99 |  | 1 | 22
|  | Всего по позиции | [8 empty] | 22
65 | ТЕР-18-07-001-02 | Установка манометров с трехходовым краном | компл | 1 | 1 | 1
| ИНД 02-21 | Козп=24,97 Кмат=2,7
| 1 | ОТ | [5 empty] | 4.27 |  | 1 | 4
| 2 | ЭМ | [7 empty] | 1
| 3 | в т.ч. ОТм | [7 empty] | 1
| 4 | М | [5 empty] | 470.57 |  | 1 | 471
|  | ЗТ | чел.-ч | 0.22 | 1 | 0.22
|  | ЗТм | чел.-ч |  | 1
|  | Итого по расценке | [5 empty] | 474.84 |  |  | 475
|  | ФОТ | [8 empty] | 4
|  | НР (16 Сантехнические работы – внутренние (трубопроводы, водопровод, канализац, отопл, газоснабж, вентиляц и кондиц)) НР = 134% = 134% | % |  | 1 | 134 |  |  |  |  | 5
|  | СП (16 Сантехнические работы – внутренние (трубопроводы, водопровод, канализац, отопл, газоснабж, вентиляц и кондиц)) Баз. итоги: СП = 83% = 83% Тек. итоги: СП = 83%*0,85 = 70.55% | % |  | 1 | 83 |  |  |  |  | 3
|  | Всего по позиции | [8 empty] | 483
Внутренний водопровод В1
66 | ТЕР-16-04-002-01 | Прокладка трубопроводов водоснабжения из напорных полиэтиленовых труб наружным диаметром 20 мм | 100м трубопровода | 0.095 | 1 | 0.095
| ИНД 02-21 | Козп=24,97 Кэм=10,43 Кзпм=24,97 Кмат=3,91
| 1 | ОТ | [5 empty] | 3690.66 |  | 1 | 350
| 2 | ЭМ | [5 empty] | 1915.75 |  | 1 | 182
| 3 | в т.ч. ОТм | [5 empty] | 355.09 |  | 1 | 34
| 4 | М | [5 empty] | 608.86 |  | 1 | 58
| ССЦ01-103-9140 | Арматура муфтовая | шт
| ССЦ01-301-9240 | Крепления | кг
| ССЦ01-302-9911 | Фасонные и соединительные части к полиэтиленовым трубам | шт
|  | ЗТ | чел.-ч | 190.24 | 1 | 18.0728
|  | ЗТм | чел.-ч | 13.42 | 1 | 1.2749
|  | Итого по расценке | [5 empty] | 6215.27 |  |  | 590
|  | ФОТ | [8 empty] | 384
|  | НР (16 Сантехнические работы – внутренние (трубопроводы, водопровод, канализац, отопл, газоснабж, вентиляц и кондиц)) НР = 134% = 134% | % |  | 1 | 134 |  |  |  |  | 515
|  | СП (16 Сантехнические работы – внутренние (трубопроводы, водопровод, канализац, отопл, газоснабж, вентиляц и кондиц)) Баз. итоги: СП = 83% = 83% Тек. итоги: СП = 83%*0,85 = 70.55% | % |  | 1 | 83 |  |  |  |  | 319
|  | Всего по позиции | [8 empty] | 1424
67 | 507-2970 ССЦ 02-21 | Труба ПЭ 80 SDR 11, наружный диаметр 20 мм (ГОСТ 18599-2001) | 10м | -0.85405 | 1 | -0.8541 |  | 55.06 |  | 1 | -47
|  | Всего по позиции | [8 empty] | -47
68 | ПРАЙС | Труба PP-R 80 SDR 6 (PN20) - 20x3,4 Кпз=1/1,2 () | М | 8.5405 | 1 | 8.5405 |  | 56.8 |  | 0.83333
|  | Всего по позиции | [8 empty] | 0
69 | ПРАЙС | Стандартнопроходной шаровый кран ВР-ВР Ду15 Кпз=1/1,2 () | ШТ | 4 | 1 | 4 |  | 331.1 |  | 0.83333
|  | Всего по позиции | [8 empty] | 0
70 | ПРАЙС | Стандартнопроходной шаровый кран ВР-ВР Ду20 Кпз=1/1,2 () | ШТ | 1 | 1 | 1 |  | 498.95 |  | 0.83333
|  | Всего по позиции | [8 empty] | 0
71 | ПРАЙС | Муфта комбинированная разъемная (американка) НР 20х1/2" Кпз=1/1,2 () | ШТ | 8 | 1 | 8 |  | 187.4 |  | 0.83333
|  | Всего по позиции | [8 empty] | 0
72 | ПРАЙС | Хомут для крепления труб Ду=15 Кпз=1/1,2 () | ШТ | 2 | 1 | 2 |  | 77.64 |  | 0.83333
|  | Всего по позиции | [8 empty] | 0
73 | ПРАЙС | Хомут для крепления труб Ду=20 Кпз=1/1,2 () | ШТ | 3 | 1 | 3 |  | 81.6 |  | 0.83333
|  | Всего по позиции | [8 empty] | 0
74 | ТЕР-16-04-002-02 | Прокладка трубопроводов водоснабжения из напорных полиэтиленовых труб наружным диаметром 25 мм | 100м трубопровода | 0.08 | 1 | 0.08
| ИНД 02-21 | Козп=24,97 Кэм=10,49 Кзпм=24,97 Кмат=3,68
| 1 | ОТ | [5 empty] | 2903.02 |  | 1 | 232
| 2 | ЭМ | [5 empty] | 1179.52 |  | 1 | 94
| 3 | в т.ч. ОТм | [5 empty] | 216.97 |  | 1 | 17
| 4 | М | [5 empty] | 821.81 |  | 1 | 66
| ССЦ01-103-9140 | Арматура муфтовая | шт
| ССЦ01-301-9240 | Крепления | кг
| ССЦ01-302-9911 | Фасонные и соединительные части к полиэтиленовым трубам | шт
|  | ЗТ | чел.-ч | 149.64 | 1 | 11.9712
|  | ЗТм | чел.-ч | 8.2 | 1 | 0.656
|  | Итого по расценке | [5 empty] | 4904.35 |  |  | 392
|  | ФОТ | [8 empty] | 249
|  | НР (16 Сантехнические работы – внутренние (трубопроводы, водопровод, канализац, отопл, газоснабж, вентиляц и кондиц)) НР = 134% = 134% | % |  | 1 | 134 |  |  |  |  | 334
|  | СП (16 Сантехнические работы – внутренние (трубопроводы, водопровод, канализац, отопл, газоснабж, вентиляц и кондиц)) Баз. итоги: СП = 83% = 83% Тек. итоги: СП = 83%*0,85 = 70.55% | % |  | 1 | 83 |  |  |  |  | 207
|  | Всего по позиции | [8 empty] | 933
75 | 507-2971 ССЦ 02-21 | Труба ПЭ 80 SDR 11, наружный диаметр 25 мм (ГОСТ 18599-2001) | 10м | -0.7432 | 1 | -0.7432 |  | 79.59 |  | 1 | -59
|  | Всего по позиции | [8 empty] | -59
76 | ПРАЙС | Труба PP-R 80 SDR 6 (PN20) - 25x4,2 Кпз=1/1,2 () | М | 7.432 | 1 | 7.432 |  | 96 |  | 0.83333
|  | Всего по позиции | [8 empty] | 0
77 | ПРАЙС | Стандартнопроходной шаровый кран ВР-ВР Ду25 Кпз=1/1,2 () | ШТ | 1 | 1 | 1 |  | 743.22 |  | 0.83333
|  | Всего по позиции | [8 empty] | 0
78 | ПРАЙС | Муфта комбинированная разъемная (американка) НР 25х3/4" Кпз=1/1,2 () | ШТ | 2 | 1 | 2 |  | 295 |  | 0.83333
|  | Всего по позиции | [8 empty] | 0
79 | ПРАЙС | Хомут для крепления труб Ду=25 Кпз=1/1,2 () | ШТ | 6 | 1 | 6 |  | 96.2 |  | 0.83333
|  | Всего по позиции | [8 empty] | 0
80 | ТЕР-16-04-002-03 | Прокладка трубопроводов водоснабжения из напорных полиэтиленовых труб наружным диаметром 32 мм | 100м трубопровода | 0.114 | 1 | 0.114
| ИНД 02-21 | Козп=24,97 Кэм=10,6 Кзпм=24,97 Кмат=2,94
| 1 | ОТ | [5 empty] | 2362.92 |  | 1 | 269
| 2 | ЭМ | [5 empty] | 688.7 |  | 1 | 79
| 3 | в т.ч. ОТм | [5 empty] | 124.89 |  | 1 | 14
| 4 | М | [5 empty] | 1677.97 |  | 1 | 191
| ССЦ01-103-9140 | Арматура муфтовая | шт
| ССЦ01-301-9240 | Крепления | кг
| ССЦ01-302-9911 | Фасонные и соединительные части к полиэтиленовым трубам | шт
|  | ЗТ | чел.-ч | 121.8 | 1 | 13.8852
|  | ЗТм | чел.-ч | 4.72 | 1 | 0.53808
|  | Итого по расценке | [5 empty] | 4729.59 |  |  | 539
|  | ФОТ | [8 empty] | 283
|  | НР (16 Сантехнические работы – внутренние (трубопроводы, водопровод, канализац, отопл, газоснабж, вентиляц и кондиц)) НР = 134% = 134% | % |  | 1 | 134 |  |  |  |  | 379
|  | СП (16 Сантехнические работы – внутренние (трубопроводы, водопровод, канализац, отопл, газоснабж, вентиляц и кондиц)) Баз. итоги: СП = 83% = 83% Тек. итоги: СП = 83%*0,85 = 70.55% | % |  | 1 | 83 |  |  |  |  | 235
|  | Всего по позиции | [8 empty] | 1153
81 | 507-3642 ССЦ 02-21 | Труба напорная из полиэтилена PE 100 питьевая ПЭ100 SDR11, размером 32х3,0 мм (ГОСТ 18599-2001, ГОСТ Р 52134-2003) | м | -10.6932 | 1 | -10.6932 |  | 17.11 |  | 1 | -183
|  | Всего по позиции | [8 empty] | -183
82 | ПРАЙС | Труба PP-R 80 SDR 6 (PN20) - 32x5,4 Кпз=1/1,2 () | М | 10.6932 | 1 | 10.6932 |  | 159.1 |  | 0.83333
|  | Всего по позиции | [8 empty] | 0
83 | ПРАЙС | Стандартнопроходной шаровый кран ВР-ВР Ду32 Кпз=1/1,2 () | ШТ | 1 | 1 | 1 |  | 1180.58 |  | 0.83333
|  | Всего по позиции | [8 empty] | 0
84 | ПРАЙС | Муфта комбинированная разъемная (американка) НР 32х1" Кпз=1/1,2 () | ШТ | 2 | 1 | 2 |  | 365 |  | 0.83333
|  | Всего по позиции | [8 empty] | 0
85 | ПРАЙС | Хомут для крепления труб Ду=32 Кпз=1/1,2 () | ШТ | 4 | 1 | 4 |  | 102.1 |  | 0.83333
|  | Всего по позиции | [8 empty] | 0
86 | ТЕР-16-04-002-04 | Прокладка трубопроводов водоснабжения из напорных полиэтиленовых труб наружным диаметром 40 мм | 100м трубопровода | 0.08 | 1 | 0.08
| ИНД 02-21 | Козп=24,97 Кэм=10,63 Кзпм=24,97 Кмат=2,88
| 1 | ОТ | [5 empty] | 3150.56 |  | 1 | 252
| 2 | ЭМ | [5 empty] | 864.64 |  | 1 | 69
| 3 | в т.ч. ОТм | [5 empty] | 156.11 |  | 1 | 12
| 4 | М | [5 empty] | 2640.07 |  | 1 | 211
| ССЦ01-103-9140 | Арматура муфтовая | шт
| ССЦ01-301-9240 | Крепления | кг
| ССЦ01-302-9911 | Фасонные и соединительные части к полиэтиленовым трубам | шт
|  | ЗТ | чел.-ч | 162.4 | 1 | 12.992
|  | ЗТм | чел.-ч | 5.9 | 1 | 0.472
|  | Итого по расценке | [5 empty] | 6655.27 |  |  | 532
|  | ФОТ | [8 empty] | 264
|  | НР (16 Сантехнические работы – внутренние (трубопроводы, водопровод, канализац, отопл, газоснабж, вентиляц и кондиц)) НР = 134% = 134% | % |  | 1 | 134 |  |  |  |  | 354
|  | СП (16 Сантехнические работы – внутренние (трубопроводы, водопровод, канализац, отопл, газоснабж, вентиляц и кондиц)) Баз. итоги: СП = 83% = 83% Тек. итоги: СП = 83%*0,85 = 70.55% | % |  | 1 | 83 |  |  |  |  | 219
|  | Всего по позиции | [8 empty] | 1105
87 | 507-3643 ССЦ 02-21 | Труба напорная из полиэтилена PE 100 питьевая ПЭ100 SDR11, размером 40х3,7 мм (ГОСТ 18599-2001, ГОСТ Р 52134-2003) | м | -7.496 | 1 | -7.496 |  | 26.7 |  | 1 | -200
|  | Всего по позиции | [8 empty] | -200
88 | ПРАЙС | Труба PP-R 80 SDR 6 (PN20) - 40x6,7 Кпз=1/1,2 () | М | 7.496 | 1 | 7.496 |  | 249.7 |  | 0.83333
|  | Всего по позиции | [8 empty] | 0
89 | ПРАЙС | Муфта комбинированная разъемная (американка) НР 40х1 1/2" Кпз=1/1,2 () | ШТ | 2 | 1 | 2 |  | 456.25 |  | 0.83333
|  | Всего по позиции | [8 empty] | 0
90 | ТЕР-26-01-017-01 | Изоляция трубопроводов изделиями из вспененного каучука («Армофлекс»), вспененного полиэтилена («Термофлекс») трубками | 10м трубопровода | 0.3 | 1 | 0.3
| ИНД 02-21 | Козп=24,97 Кэм=17,74 Кзпм=24,97 Кмат=4,99
| 1 | ОТ | [5 empty] | 68.29 |  | 1 | 20
| 2 | ЭМ | [5 empty] | 27.24 |  | 1 | 8
| 3 | в т.ч. ОТм | [7 empty] | 1
| 4 | М | [5 empty] | 2074.73 |  | 1 | 623
|  | ЗТ | чел.-ч | 3.52 | 1 | 1.056
|  | ЗТм | чел.-ч |  | 1
|  | Итого по расценке | [5 empty] | 2170.26 |  |  | 651
|  | ФОТ | [8 empty] | 20
|  | НР (20 Теплоизоляционные работы) НР = 105% = 105% | % |  | 1 | 105 |  |  |  |  | 21
|  | СП (20 Теплоизоляционные работы) Баз. итоги: СП = 70% = 70% Тек. итоги: СП = 70%*0,85 = 59.5% | % |  | 1 | 70 |  |  |  |  | 14
|  | Всего по позиции | [8 empty] | 686
91 | 104-0162 ССЦ 02-21 | Трубки из вспененного полиэтилена (пенополиэтилен) «Термофлекс» диаметром 108х13 мм | м | -3.3 | 1 | -3.3 |  | 170.94 |  | 1 | -564
|  | Всего по позиции | [8 empty] | -564
92 | ПРАЙС | Трубка K-FLEX 09x022-1 ST Кпз=1/1,2 () | М | 3.3 | 1 | 3.3 |  | 198 |  | 0.83333
|  | Всего по позиции | [8 empty] | 0
93 | ТЕР-26-01-017-01 | Изоляция трубопроводов изделиями из вспененного каучука («Армофлекс»), вспененного полиэтилена («Термофлекс») трубками | 10м трубопровода | 0.66 | 1 | 0.66
| ИНД 02-21 | Козп=24,97 Кэм=17,74 Кзпм=24,97 Кмат=4,99
| 1 | ОТ | [5 empty] | 68.29 |  | 1 | 45
| 2 | ЭМ | [5 empty] | 27.24 |  | 1 | 18
| 3 | в т.ч. ОТм | [7 empty] | 1
| 4 | М | [5 empty] | 2074.73 |  | 1 | 1369
|  | ЗТ | чел.-ч | 3.52 | 1 | 2.3232
|  | ЗТм | чел.-ч |  | 1
|  | Итого по расценке | [5 empty] | 2170.26 |  |  | 1432
|  | ФОТ | [8 empty] | 45
|  | НР (20 Теплоизоляционные работы) НР = 105% = 105% | % |  | 1 | 105 |  |  |  |  | 47
|  | СП (20 Теплоизоляционные работы) Баз. итоги: СП = 70% = 70% Тек. итоги: СП = 70%*0,85 = 59.5% | % |  | 1 | 70 |  |  |  |  | 32
|  | Всего по позиции | [8 empty] | 1511
94 | 104-0162 ССЦ 02-21 | Трубки из вспененного полиэтилена (пенополиэтилен) «Термофлекс» диаметром 108х13 мм | м | -7.26 | 1 | -7.26 |  | 170.94 |  | 1 | -1241
|  | Всего по позиции | [8 empty] | -1241
95 | ПРАЙС | Трубка K-FLEX 09x028-1 ST Кпз=1/1,2 () | М | 7.26 | 1 | 7.26 |  | 211.2 |  | 0.83333
|  | Всего по позиции | [8 empty] | 0
96 | ТЕР-26-01-017-01 | Изоляция трубопроводов изделиями из вспененного каучука («Армофлекс»), вспененного полиэтилена («Термофлекс») трубками | 10м трубопровода | 0.64 | 1 | 0.64
| ИНД 02-21 | Козп=24,97 Кэм=17,74 Кзпм=24,97 Кмат=4,99
| 1 | ОТ | [5 empty] | 68.29 |  | 1 | 44
| 2 | ЭМ | [5 empty] | 27.24 |  | 1 | 17
| 3 | в т.ч. ОТм | [7 empty] | 1
| 4 | М | [5 empty] | 2074.73 |  | 1 | 1328
|  | ЗТ | чел.-ч | 3.52 | 1 | 2.2528
|  | ЗТм | чел.-ч |  | 1
|  | Итого по расценке | [5 empty] | 2170.26 |  |  | 1389
|  | ФОТ | [8 empty] | 44
|  | НР (20 Теплоизоляционные работы) НР = 105% = 105% | % |  | 1 | 105 |  |  |  |  | 46
|  | СП (20 Теплоизоляционные работы) Баз. итоги: СП = 70% = 70% Тек. итоги: СП = 70%*0,85 = 59.5% | % |  | 1 | 70 |  |  |  |  | 31
|  | Всего по позиции | [8 empty] | 1466
97 | 104-0162 ССЦ 02-21 | Трубки из вспененного полиэтилена (пенополиэтилен) «Термофлекс» диаметром 108х13 мм | м | -7.04 | 1 | -7.04 |  | 170.94 |  | 1 | -1203
|  | Всего по позиции | [8 empty] | -1203
98 | ПРАЙС | Трубка K-FLEX 09x035-1 ST Кпз=1/1,2 () | М | 7.04 | 1 | 7.04 |  | 236.4 |  | 0.83333
|  | Всего по позиции | [8 empty] | 0
99 | ТЕР-26-01-017-01 | Изоляция трубопроводов изделиями из вспененного каучука («Армофлекс»), вспененного полиэтилена («Термофлекс») трубками | 10м трубопровода | 0.4 | 1 | 0.4
| ИНД 02-21 | Козп=24,97 Кэм=17,74 Кзпм=24,97 Кмат=4,99
| 1 | ОТ | [5 empty] | 68.29 |  | 1 | 27
| 2 | ЭМ | [5 empty] | 27.24 |  | 1 | 11
| 3 | в т.ч. ОТм | [7 empty] | 1
| 4 | М | [5 empty] | 2074.73 |  | 1 | 830
|  | ЗТ | чел.-ч | 3.52 | 1 | 1.408
|  | ЗТм | чел.-ч |  | 1
|  | Итого по расценке | [5 empty] | 2170.26 |  |  | 868
|  | ФОТ | [8 empty] | 27
|  | НР (20 Теплоизоляционные работы) НР = 105% = 105% | % |  | 1 | 105 |  |  |  |  | 28
|  | СП (20 Теплоизоляционные работы) Баз. итоги: СП = 70% = 70% Тек. итоги: СП = 70%*0,85 = 59.5% | % |  | 1 | 70 |  |  |  |  | 19
|  | Всего по позиции | [8 empty] | 915
100 | 104-0162 ССЦ 02-21 | Трубки из вспененного полиэтилена (пенополиэтилен) «Термофлекс» диаметром 108х13 мм | м | -4.4 | 1 | -4.4 |  | 170.94 |  | 1 | -752
|  | Всего по позиции | [8 empty] | -752
101 | ПРАЙС | Трубка K-FLEX 09x042-1 ST Кпз=1/1,2 () | М | 4.4 | 1 | 4.4 |  | 271.2 |  | 0.83333
|  | Всего по позиции | [8 empty] | 0
102 | ТЕР-26-01-017-01 | Изоляция трубопроводов изделиями из вспененного каучука («Армофлекс»), вспененного полиэтилена («Термофлекс») трубками | 10м трубопровода | 0.5 | 1 | 0.5
| ИНД 02-21 | Козп=24,97 Кэм=17,74 Кзпм=24,97 Кмат=4,99
| 1 | ОТ | [5 empty] | 68.29 |  | 1 | 34
| 2 | ЭМ | [5 empty] | 27.24 |  | 1 | 14
| 3 | в т.ч. ОТм | [7 empty] | 1
| 4 | М | [5 empty] | 2074.73 |  | 1 | 1037
|  | ЗТ | чел.-ч | 3.52 | 1 | 1.76
|  | ЗТм | чел.-ч |  | 1
|  | Итого по расценке | [5 empty] | 2170.26 |  |  | 1085
|  | ФОТ | [8 empty] | 34
|  | НР (20 Теплоизоляционные работы) НР = 105% = 105% | % |  | 1 | 105 |  |  |  |  | 36
|  | СП (20 Теплоизоляционные работы) Баз. итоги: СП = 70% = 70% Тек. итоги: СП = 70%*0,85 = 59.5% | % |  | 1 | 70 |  |  |  |  | 24
|  | Всего по позиции | [8 empty] | 1145
103 | 104-0162 ССЦ 02-21 | Трубки из вспененного полиэтилена (пенополиэтилен) «Термофлекс» диаметром 108х13 мм | м | -5.5 | 1 | -5.5 |  | 170.94 |  | 1 | -940
|  | Всего по позиции | [8 empty] | -940
104 | ПРАЙС | Трубка K-FLEX 50x035-2 ST Кпз=1/1,2 () | М | 5.5 | 1 | 5.5 |  | 1378.8 |  | 0.83333
|  | Всего по позиции | [8 empty] | 0
105 | ТЕР-17-01-008-01 | Установка нагревателей индивидуальных водоводяных | 10компл | 0.1 | 1 | 0.1
| ИНД 02-21 | Козп=24,97 Кэм=14,34 Кзпм=24,97 Кмат=4,37
| 1 | ОТ | [5 empty] | 1607.42 |  | 1 | 161
| 2 | ЭМ | [5 empty] | 144.6 |  | 1 | 14
| 3 | в т.ч. ОТм | [5 empty] | 26.2 |  | 1 | 3
| 4 | М | [5 empty] | 47426.22 |  | 1 | 4743
|  | ЗТ | чел.-ч | 87.36 | 1 | 8.736
|  | ЗТм | чел.-ч | 0.99 | 1 | 0.099
|  | Итого по расценке | [5 empty] | 49178.24 |  |  | 4918
|  | ФОТ | [8 empty] | 164
|  | НР (16 Сантехнические работы – внутренние (трубопроводы, водопровод, канализац, отопл, газоснабж, вентиляц и кондиц)) НР = 134% = 134% | % |  | 1 | 134 |  |  |  |  | 220
|  | СП (16 Сантехнические работы – внутренние (трубопроводы, водопровод, канализац, отопл, газоснабж, вентиляц и кондиц)) Баз. итоги: СП = 83% = 83% Тек. итоги: СП = 83%*0,85 = 70.55% | % |  | 1 | 83 |  |  |  |  | 136
|  | Всего по позиции | [8 empty] | 5274
106 | 301-1513 ССЦ 02-21 | Нагреватель индивидуальный водоводяной наружный диаметр корпуса 273 мм, длина 1,25 (со змеевиком диаметром 25х2 мм длиной 19,2 м, число витков 30), поверхность нагрева 1,6 м2 | компл | -1 | 1 | -1 |  | 4740 |  | 1 | -4740
|  | Всего по позиции | [8 empty] | -4740
107 | ПРАЙС | Накопительный водонагреватель THERMEX МК 30 V, V=30л, N=2кВт, U=220В Кпз=1/1,2 () | КОМПЛЕКТ | 1 | 1 | 1 |  | 11290 |  | 0.83333
|  | Всего по позиции | [8 empty] | 0
Внутренний водопровод Т3
108 | ТЕР-16-04-002-01 | Прокладка трубопроводов водоснабжения из напорных полиэтиленовых труб наружным диаметром 20 мм | 100м трубопровода | 0.068 | 1 | 0.068
| ИНД 02-21 | Козп=24,97 Кэм=10,43 Кзпм=24,97 Кмат=3,91
| 1 | ОТ | [5 empty] | 3690.66 |  | 1 | 252
| 2 | ЭМ | [5 empty] | 1915.75 |  | 1 | 130
| 3 | в т.ч. ОТм | [5 empty] | 355.09 |  | 1 | 24
| 4 | М | [5 empty] | 608.86 |  | 1 | 41
| ССЦ01-103-9140 | Арматура муфтовая | шт
| ССЦ01-301-9240 | Крепления | кг
| ССЦ01-302-9911 | Фасонные и соединительные части к полиэтиленовым трубам | шт
|  | ЗТ | чел.-ч | 190.24 | 1 | 12.9363
|  | ЗТм | чел.-ч | 13.42 | 1 | 0.91256
|  | Итого по расценке | [5 empty] | 6215.27 |  |  | 423
|  | ФОТ | [8 empty] | 276
|  | НР (16 Сантехнические работы – внутренние (трубопроводы, водопровод, канализац, отопл, газоснабж, вентиляц и кондиц)) НР = 134% = 134% | % |  | 1 | 134 |  |  |  |  | 370
|  | СП (16 Сантехнические работы – внутренние (трубопроводы, водопровод, канализац, отопл, газоснабж, вентиляц и кондиц)) Баз. итоги: СП = 83% = 83% Тек. итоги: СП = 83%*0,85 = 70.55% | % |  | 1 | 83 |  |  |  |  | 229
|  | Всего по позиции | [8 empty] | 1022
109 | 507-2970 ССЦ 02-21 | Труба ПЭ 80 SDR 11, наружный диаметр 20 мм (ГОСТ 18599-2001) | 10м | -0.61132 | 1 | -0.6113 |  | 55.06 |  | 1 | -34
|  | Всего по позиции | [8 empty] | -34
110 | ПРАЙС | Труба PP-R 80 SDR 6 (PN20) - 20x3,4 Кпз=1/1,2 () | М | 6.1132 | 1 | 6.1132 |  | 56.8 |  | 0.83333
|  | Всего по позиции | [8 empty] | 0
111 | ПРАЙС | Стандартнопроходной шаровый кран ВР-ВР Ду15 Кпз=1/1,2 () | ШТ | 2 | 1 | 2 |  | 331.1 |  | 0.83333
|  | Всего по позиции | [8 empty] | 0
112 | ПРАЙС | Стандартнопроходной шаровый кран ВР-ВР Ду20 Кпз=1/1,2 () | ШТ | 1 | 1 | 1 |  | 498.95 |  | 0.83333
|  | Всего по позиции | [8 empty] | 0
113 | ПРАЙС | Обратный клапан ВР-ВР Ду15 Кпз=1/1,2 () | ШТ | 1 | 1 | 1 |  | 346.8 |  | 0.83333
|  | Всего по позиции | [8 empty] | 0
114 | ПРАЙС | Муфта комбинированная разъемная (американка) НР 20х1/2" Кпз=1/1,2 () | ШТ | 6 | 1 | 6 |  | 187.4 |  | 0.83333
|  | Всего по позиции | [8 empty] | 0
115 | ПРАЙС | Хомут для крепления труб Ду=15 Кпз=1/1,2 () | ШТ | 2 | 1 | 2 |  | 77.64 |  | 0.83333
|  | Всего по позиции | [8 empty] | 0
116 | ПРАЙС | Хомут для крепления труб Ду=20 Кпз=1/1,2 () | ШТ | 4 | 1 | 4 |  | 81.6 |  | 0.83333
|  | Всего по позиции | [8 empty] | 0
117 | ТЕР-16-04-002-02 | Прокладка трубопроводов водоснабжения из напорных полиэтиленовых труб наружным диаметром 25 мм | 100м трубопровода | 0.07 | 1 | 0.07
| ИНД 02-21 | Козп=24,97 Кэм=10,49 Кзпм=24,97 Кмат=3,68
| 1 | ОТ | [5 empty] | 2903.02 |  | 1 | 202
| 2 | ЭМ | [5 empty] | 1179.52 |  | 1 | 83
| 3 | в т.ч. ОТм | [5 empty] | 216.97 |  | 1 | 15
| 4 | М | [5 empty] | 821.81 |  | 1 | 58
| ССЦ01-103-9140 | Арматура муфтовая | шт
| ССЦ01-301-9240 | Крепления | кг
| ССЦ01-302-9911 | Фасонные и соединительные части к полиэтиленовым трубам | шт
|  | ЗТ | чел.-ч | 149.64 | 1 | 10.4748
|  | ЗТм | чел.-ч | 8.2 | 1 | 0.574
|  | Итого по расценке | [5 empty] | 4904.35 |  |  | 343
|  | ФОТ | [8 empty] | 217
|  | НР (16 Сантехнические работы – внутренние (трубопроводы, водопровод, канализац, отопл, газоснабж, вентиляц и кондиц)) НР = 134% = 134% | % |  | 1 | 134 |  |  |  |  | 291
|  | СП (16 Сантехнические работы – внутренние (трубопроводы, водопровод, канализац, отопл, газоснабж, вентиляц и кондиц)) Баз. итоги: СП = 83% = 83% Тек. итоги: СП = 83%*0,85 = 70.55% | % |  | 1 | 83 |  |  |  |  | 180
|  | Всего по позиции | [8 empty] | 814
118 | 507-2971 ССЦ 02-21 | Труба ПЭ 80 SDR 11, наружный диаметр 25 мм (ГОСТ 18599-2001) | 10м | -0.6503 | 1 | -0.6503 |  | 79.59 |  | 1 | -52
|  | Всего по позиции | [8 empty] | -52
119 | ПРАЙС | Труба PP-R 80 SDR 6 (PN20) - 25x4,2 Кпз=1/1,2 () | М | 6.503 | 1 | 6.503 |  | 96 |  | 0.83333
|  | Всего по позиции | [8 empty] | 0
120 | ПРАЙС | Стандартнопроходной шаровый кран ВР-ВР Ду25 Кпз=1/1,2 () | ШТ | 1 | 1 | 1 |  | 743.22 |  | 0.83333
|  | Всего по позиции | [8 empty] | 0
121 | ПРАЙС | Муфта комбинированная разъемная (американка) НР 25х3/4" Кпз=1/1,2 () | ШТ | 2 | 1 | 2 |  | 295 |  | 0.83333
|  | Всего по позиции | [8 empty] | 0
122 | ПРАЙС | Хомут для крепления труб Ду=25 Кпз=1/1,2 () | ШТ | 6 | 1 | 6 |  | 96.2 |  | 0.83333
|  | Всего по позиции | [8 empty] | 0
123 | ТЕР-16-04-002-03 | Прокладка трубопроводов водоснабжения из напорных полиэтиленовых труб наружным диаметром 32 мм | 100м трубопровода | 0.114 | 1 | 0.114
| ИНД 02-21 | Козп=24,97 Кэм=10,6 Кзпм=24,97 Кмат=2,94
| 1 | ОТ | [5 empty] | 2362.92 |  | 1 | 269
| 2 | ЭМ | [5 empty] | 688.7 |  | 1 | 79
| 3 | в т.ч. ОТм | [5 empty] | 124.89 |  | 1 | 14
| 4 | М | [5 empty] | 1677.97 |  | 1 | 191
| ССЦ01-103-9140 | Арматура муфтовая | шт
| ССЦ01-301-9240 | Крепления | кг
| ССЦ01-302-9911 | Фасонные и соединительные части к полиэтиленовым трубам | шт
|  | ЗТ | чел.-ч | 121.8 | 1 | 13.8852
|  | ЗТм | чел.-ч | 4.72 | 1 | 0.53808
|  | Итого по расценке | [5 empty] | 4729.59 |  |  | 539
|  | ФОТ | [8 empty] | 283
|  | НР (16 Сантехнические работы – внутренние (трубопроводы, водопровод, канализац, отопл, газоснабж, вентиляц и кондиц)) НР = 134% = 134% | % |  | 1 | 134 |  |  |  |  | 379
|  | СП (16 Сантехнические работы – внутренние (трубопроводы, водопровод, канализац, отопл, газоснабж, вентиляц и кондиц)) Баз. итоги: СП = 83% = 83% Тек. итоги: СП = 83%*0,85 = 70.55% | % |  | 1 | 83 |  |  |  |  | 235
|  | Всего по позиции | [8 empty] | 1153
124 | 507-3642 ССЦ 02-21 | Труба напорная из полиэтилена PE 100 питьевая ПЭ100 SDR11, размером 32х3,0 мм (ГОСТ 18599-2001, ГОСТ Р 52134-2003) | м | -10.6932 | 1 | -10.6932 |  | 17.11 |  | 1 | -183
|  | Всего по позиции | [8 empty] | -183
125 | ПРАЙС | Труба PP-R 80 SDR 6 (PN20) - 32x5,4 Кпз=1/1,2 () | М | 10.6932 | 1 | 10.6932 |  | 159.1 |  | 0.83333
|  | Всего по позиции | [8 empty] | 0
126 | ПРАЙС | Муфта комбинированная разъемная (американка) НР 32х1" Кпз=1/1,2 () | ШТ | 2 | 1 | 2 |  | 365 |  | 0.83333
|  | Всего по позиции | [8 empty] | 0
127 | ТЕР-26-01-017-01 | Изоляция трубопроводов изделиями из вспененного каучука («Армофлекс»), вспененного полиэтилена («Термофлекс») трубками | 10м трубопровода | 0.3 | 1 | 0.3
| ИНД 02-21 | Козп=24,97 Кэм=17,74 Кзпм=24,97 Кмат=4,99
| 1 | ОТ | [5 empty] | 68.29 |  | 1 | 20
| 2 | ЭМ | [5 empty] | 27.24 |  | 1 | 8
| 3 | в т.ч. ОТм | [7 empty] | 1
| 4 | М | [5 empty] | 2074.73 |  | 1 | 623
|  | ЗТ | чел.-ч | 3.52 | 1 | 1.056
|  | ЗТм | чел.-ч |  | 1
|  | Итого по расценке | [5 empty] | 2170.26 |  |  | 651
|  | ФОТ | [8 empty] | 20
|  | НР (20 Теплоизоляционные работы) НР = 105% = 105% | % |  | 1 | 105 |  |  |  |  | 21
|  | СП (20 Теплоизоляционные работы) Баз. итоги: СП = 70% = 70% Тек. итоги: СП = 70%*0,85 = 59.5% | % |  | 1 | 70 |  |  |  |  | 14
|  | Всего по позиции | [8 empty] | 686
128 | 104-0162 ССЦ 02-21 | Трубки из вспененного полиэтилена (пенополиэтилен) «Термофлекс» диаметром 108х13 мм | м | -3.3 | 1 | -3.3 |  | 170.94 |  | 1 | -564
|  | Всего по позиции | [8 empty] | -564
129 | ПРАЙС | Трубка K-FLEX 09x022-1 ST Кпз=1/1,2 () | М | 3.3 | 1 | 3.3 |  | 198 |  | 0.83333
|  | Всего по позиции | [8 empty] | 0
130 | ТЕР-26-01-017-01 | Изоляция трубопроводов изделиями из вспененного каучука («Армофлекс»), вспененного полиэтилена («Термофлекс») трубками | 10м трубопровода | 0.64 | 1 | 0.64
| ИНД 02-21 | Козп=24,97 Кэм=17,74 Кзпм=24,97 Кмат=4,99
| 1 | ОТ | [5 empty] | 68.29 |  | 1 | 44
| 2 | ЭМ | [5 empty] | 27.24 |  | 1 | 17
| 3 | в т.ч. ОТм | [7 empty] | 1
| 4 | М | [5 empty] | 2074.73 |  | 1 | 1328
|  | ЗТ | чел.-ч | 3.52 | 1 | 2.2528
|  | ЗТм | чел.-ч |  | 1
|  | Итого по расценке | [5 empty] | 2170.26 |  |  | 1389
|  | ФОТ | [8 empty] | 44
|  | НР (20 Теплоизоляционные работы) НР = 105% = 105% | % |  | 1 | 105 |  |  |  |  | 46
|  | СП (20 Теплоизоляционные работы) Баз. итоги: СП = 70% = 70% Тек. итоги: СП = 70%*0,85 = 59.5% | % |  | 1 | 70 |  |  |  |  | 31
|  | Всего по позиции | [8 empty] | 1466
131 | 104-0162 ССЦ 02-21 | Трубки из вспененного полиэтилена (пенополиэтилен) «Термофлекс» диаметром 108х13 мм | м | -7.04 | 1 | -7.04 |  | 170.94 |  | 1 | -1203
|  | Всего по позиции | [8 empty] | -1203
132 | ПРАЙС | Трубка K-FLEX 09x028-1 ST Кпз=1/1,2 () | М | 7.04 | 1 | 7.04 |  | 211.2 |  | 0.83333
|  | Всего по позиции | [8 empty] | 0
133 | ТЕР-26-01-017-01 | Изоляция трубопроводов изделиями из вспененного каучука («Армофлекс»), вспененного полиэтилена («Термофлекс») трубками | 10м трубопровода | 0.4 | 1 | 0.4
| ИНД 02-21 | Козп=24,97 Кэм=17,74 Кзпм=24,97 Кмат=4,99
| 1 | ОТ | [5 empty] | 68.29 |  | 1 | 27
| 2 | ЭМ | [5 empty] | 27.24 |  | 1 | 11
| 3 | в т.ч. ОТм | [7 empty] | 1
| 4 | М | [5 empty] | 2074.73 |  | 1 | 830
|  | ЗТ | чел.-ч | 3.52 | 1 | 1.408
|  | ЗТм | чел.-ч |  | 1
|  | Итого по расценке | [5 empty] | 2170.26 |  |  | 868
|  | ФОТ | [8 empty] | 27
|  | НР (20 Теплоизоляционные работы) НР = 105% = 105% | % |  | 1 | 105 |  |  |  |  | 28
|  | СП (20 Теплоизоляционные работы) Баз. итоги: СП = 70% = 70% Тек. итоги: СП = 70%*0,85 = 59.5% | % |  | 1 | 70 |  |  |  |  | 19
|  | Всего по позиции | [8 empty] | 915
134 | 104-0162 ССЦ 02-21 | Трубки из вспененного полиэтилена (пенополиэтилен) «Термофлекс» диаметром 108х13 мм | м | -4.4 | 1 | -4.4 |  | 170.94 |  | 1 | -752
|  | Всего по позиции | [8 empty] | -752
135 | ПРАЙС | Трубка K-FLEX 09x035-1 ST Кпз=1/1,2 () | М | 4.4 | 1 | 4.4 |  | 236.4 |  | 0.83333
|  | Всего по позиции | [8 empty] | 0
136 | ТЕР-26-01-017-01 | Изоляция трубопроводов изделиями из вспененного каучука («Армофлекс»), вспененного полиэтилена («Термофлекс») трубками | 10м трубопровода | 0.5 | 1 | 0.5
| ИНД 02-21 | Козп=24,97 Кэм=17,74 Кзпм=24,97 Кмат=4,99
| 1 | ОТ | [5 empty] | 68.29 |  | 1 | 34
| 2 | ЭМ | [5 empty] | 27.24 |  | 1 | 14
| 3 | в т.ч. ОТм | [7 empty] | 1
| 4 | М | [5 empty] | 2074.73 |  | 1 | 1037
|  | ЗТ | чел.-ч | 3.52 | 1 | 1.76
|  | ЗТм | чел.-ч |  | 1
|  | Итого по расценке | [5 empty] | 2170.26 |  |  | 1085
|  | ФОТ | [8 empty] | 34
|  | НР (20 Теплоизоляционные работы) НР = 105% = 105% | % |  | 1 | 105 |  |  |  |  | 36
|  | СП (20 Теплоизоляционные работы) Баз. итоги: СП = 70% = 70% Тек. итоги: СП = 70%*0,85 = 59.5% | % |  | 1 | 70 |  |  |  |  | 24
|  | Всего по позиции | [8 empty] | 1145
137 | 104-0162 ССЦ 02-21 | Трубки из вспененного полиэтилена (пенополиэтилен) «Термофлекс» диаметром 108х13 мм | м | -5.5 | 1 | -5.5 |  | 170.94 |  | 1 | -940
|  | Всего по позиции | [8 empty] | -940
138 | ПРАЙС | Трубка K-FLEX 50x035-2 ST Кпз=1/1,2 () | М | 5.5 | 1 | 5.5 |  | 1378.8 |  | 0.83333
|  | Всего по позиции | [8 empty] | 0
Внутренняя канализация К1
139 | ТЕР-16-04-001-01 | Прокладка трубопроводов канализации из полиэтиленовых труб высокой плотности диаметром 50 мм | 100м трубопровода | 0.04 | 1 | 0.04
| ИНД 02-21 | Козп=24,97 Кэм=12,26 Кзпм=24,97 Кмат=1,95
| 1 | ОТ | [5 empty] | 1246.26 |  | 1 | 50
| 2 | ЭМ | [5 empty] | 4.04 |  | 1
| 3 | в т.ч. ОТм | [5 empty] | 0.53 |  | 1
| 4 | М | [5 empty] | 4442.85 |  | 1 | 178
| ССЦ01-302-9120 | Задвижки | шт
| ССЦ01-301-9240 | Крепления | кг
|  | ЗТ | чел.-ч | 64.24 | 1 | 2.5696
|  | ЗТм | чел.-ч | 0.02 | 1 | 0.0008
|  | Итого по расценке | [5 empty] | 5693.15 |  |  | 228
|  | ФОТ | [8 empty] | 50
|  | НР (16 Сантехнические работы – внутренние (трубопроводы, водопровод, канализац, отопл, газоснабж, вентиляц и кондиц)) НР = 134% = 134% | % |  | 1 | 134 |  |  |  |  | 67
|  | СП (16 Сантехнические работы – внутренние (трубопроводы, водопровод, канализац, отопл, газоснабж, вентиляц и кондиц)) Баз. итоги: СП = 83% = 83% Тек. итоги: СП = 83%*0,85 = 70.55% | % |  | 1 | 83 |  |  |  |  | 42
|  | Всего по позиции | [8 empty] | 337
140 | ПРАЙС | Тройник ПП D50 90° Кпз=1/1,2 () | ШТ | 3 | 1 | 3 |  | 46 |  | 0.83333
|  | Всего по позиции | [8 empty] | 0
141 | ПРАЙС | Отвод ПП D50 45° Кпз=1/1,2 () | ШТ | 3 | 1 | 3 |  | 36 |  | 0.83333
|  | Всего по позиции | [8 empty] | 0
142 | ПРАЙС | Заглушка ПП D50 Кпз=1/1,2 () | ШТ | 3 | 1 | 3 |  | 15 |  | 0.83333
|  | Всего по позиции | [8 empty] | 0
143 | ПРАЙС | Хомут оцинк.с резин. уплотнением 2" (60-64) Кпз=1/1,2 () | ШТ | 4 | 1 | 4 |  | 58 |  | 0.83333
|  | Всего по позиции | [8 empty] | 0
144 | ТЕР-16-04-001-02 | Прокладка трубопроводов канализации из полиэтиленовых труб высокой плотности диаметром 110 мм | 100м трубопровода | 0.225 | 1 | 0.225
| ИНД 02-21 | Козп=24,97 Кэм=12,02 Кзпм=24,97 Кмат=2,45
| 1 | ОТ | [5 empty] | 1195.04 |  | 1 | 269
| 2 | ЭМ | [5 empty] | 9.32 |  | 1 | 2
| 3 | в т.ч. ОТм | [5 empty] | 1.32 |  | 1
| 4 | М | [5 empty] | 9804.86 |  | 1 | 2206
| ССЦ01-302-9120 | Задвижки | шт
| ССЦ01-301-9240 | Крепления | кг
|  | ЗТ | чел.-ч | 61.6 | 1 | 13.86
|  | ЗТм | чел.-ч | 0.05 | 1 | 0.01125
|  | Итого по расценке | [5 empty] | 11009.22 |  |  | 2477
|  | ФОТ | [8 empty] | 269
|  | НР (16 Сантехнические работы – внутренние (трубопроводы, водопровод, канализац, отопл, газоснабж, вентиляц и кондиц)) НР = 134% = 134% | % |  | 1 | 134 |  |  |  |  | 360
|  | СП (16 Сантехнические работы – внутренние (трубопроводы, водопровод, канализац, отопл, газоснабж, вентиляц и кондиц)) Баз. итоги: СП = 83% = 83% Тек. итоги: СП = 83%*0,85 = 70.55% | % |  | 1 | 83 |  |  |  |  | 223
|  | Всего по позиции | [8 empty] | 3060
145 | ПРАЙС | Тройник ПП D110 45° Кпз=1/1,2 () | ШТ | 12 | 1 | 12 |  | 224 |  | 0.83333
|  | Всего по позиции | [8 empty] | 0
146 | ПРАЙС | Тройник ПП D110х50 45° Кпз=1/1,2 () | ШТ | 2 | 1 | 2 |  | 130 |  | 0.83333
|  | Всего по позиции | [8 empty] | 0
147 | ПРАЙС | Отвод ПП D110 90° Кпз=1/1,2 () | ШТ | 1 | 1 | 1 |  | 65 |  | 0.83333
|  | Всего по позиции | [8 empty] | 0
148 | ПРАЙС | Отвод ПП D110 45° Кпз=1/1,2 () | ШТ | 11 | 1 | 11 |  | 72 |  | 0.83333
|  | Всего по позиции | [8 empty] | 0
149 | ПРАЙС | Заглушка ПП D110 Кпз=1/1,2 () | ШТ | 2 | 1 | 2 |  | 38 |  | 0.83333
|  | Всего по позиции | [8 empty] | 0
150 | ПРАЙС | Крестовина двухплоскостная ПП D100х100х50х45 Кпз=1/1,2 () | ШТ | 1 | 1 | 1 |  | 293 |  | 0.83333
|  | Всего по позиции | [8 empty] | 0
151 | ПРАЙС | Хомут стальной с резиновым уплотнением 4" (106-111 мм.) Кпз=1/1,2 () | ШТ | 11 | 1 | 11 |  | 124 |  | 0.83333
|  | Всего по позиции | [8 empty] | 0
152 | ТЕР-26-01-017-01 | Изоляция трубопроводов изделиями из вспененного каучука («Армофлекс»), вспененного полиэтилена («Термофлекс») трубками | 10м трубопровода | 1.6 | 1 | 1.6
| ИНД 02-21 | Козп=24,97 Кэм=17,74 Кзпм=24,97 Кмат=4,99
| 1 | ОТ | [5 empty] | 68.29 |  | 1 | 109
| 2 | ЭМ | [5 empty] | 27.24 |  | 1 | 44
| 3 | в т.ч. ОТм | [7 empty] | 1
| 4 | М | [5 empty] | 2074.73 |  | 1 | 3319
|  | ЗТ | чел.-ч | 3.52 | 1 | 5.632
|  | ЗТм | чел.-ч |  | 1
|  | Итого по расценке | [5 empty] | 2170.26 |  |  | 3472
|  | ФОТ | [8 empty] | 109
|  | НР (20 Теплоизоляционные работы) НР = 105% = 105% | % |  | 1 | 105 |  |  |  |  | 114
|  | СП (20 Теплоизоляционные работы) Баз. итоги: СП = 70% = 70% Тек. итоги: СП = 70%*0,85 = 59.5% | % |  | 1 | 70 |  |  |  |  | 76
|  | Всего по позиции | [8 empty] | 3662
153 | 104-0162 ССЦ 02-21 | Трубки из вспененного полиэтилена (пенополиэтилен) «Термофлекс» диаметром 108х13 мм | м | -17.6 | 1 | -17.6 |  | 170.94 |  | 1 | -3009
|  | Всего по позиции | [8 empty] | -3009
154 | ПРАЙС | Трубка K-FLEX 09x114-1 ST Кпз=1/1,2 () | М | 17.6 | 1 | 17.6 |  | 927 |  | 0.83333
|  | Всего по позиции | [8 empty] | 0
155 | ТЕР-16-07-002-03 | Прим. Установка лючка-прочистки | воронка | 1 | 1 | 1
| ИНД 02-21 | Козп=24,97 Кмат=4,49
| 1 | ОТ | [5 empty] | 14.38 |  | 1 | 14
| 2 | ЭМ | [7 empty] | 1
| 3 | в т.ч. ОТм | [7 empty] | 1
| 4 | М | [5 empty] | 43.07 |  | 1 | 43
|  | ЗТ | чел.-ч | 0.83 | 1 | 0.83
|  | ЗТм | чел.-ч |  | 1
|  | Итого по расценке | [5 empty] | 57.45 |  |  | 57
|  | ФОТ | [8 empty] | 14
|  | НР (16 Сантехнические работы – внутренние (трубопроводы, водопровод, канализац, отопл, газоснабж, вентиляц и кондиц)) НР = 134% = 134% | % |  | 1 | 134 |  |  |  |  | 19
|  | СП (16 Сантехнические работы – внутренние (трубопроводы, водопровод, канализац, отопл, газоснабж, вентиляц и кондиц)) Баз. итоги: СП = 83% = 83% Тек. итоги: СП = 83%*0,85 = 70.55% | % |  | 1 | 83 |  |  |  |  | 12
|  | Всего по позиции | [8 empty] | 88
156 | 301-3304 ССЦ 02-21 | Воронка сливная диаметром 100 мм | шт | -1 | 1 | -1 |  | 35.9 |  | 1 | -36
|  | Всего по позиции | [8 empty] | -36
157 | ПРАЙС | Лючок-прочистка HL98 Кпз=1/1,2 () | ШТ | 2 | 1 | 2 |  | 12405 |  | 0.83333
|  | Всего по позиции | [8 empty] | 0
158 | ТЕР-20-02-004-01 | Установка клапанов вентиляционных диаметром 100 мм | клапан | 2 | 1 | 2
| ИНД 02-21 | Козп=24,97 Кэм=11,22 Кзпм=24,97 Кмат=4,16
| 1 | ОТ | [5 empty] | 17.85 |  | 1 | 36
| 2 | ЭМ | [5 empty] | 2.26 |  | 1 | 5
| 3 | в т.ч. ОТм | [7 empty] | 1
| 4 | М | [5 empty] | 19.42 |  | 1 | 38
| ССЦ01-301-9170 | Клапаны | шт | 1 | 1 | 2
|  | ЗТ | чел.-ч | 1.03 | 1 | 2.06
|  | ЗТм | чел.-ч |  | 1
|  | Итого по расценке | [5 empty] | 39.53 |  |  | 79
|  | ФОТ | [8 empty] | 36
|  | НР (16 Сантехнические работы – внутренние (трубопроводы, водопровод, канализац, отопл, газоснабж, вентиляц и кондиц)) НР = 134% = 134% | % |  | 1 | 134 |  |  |  |  | 48
|  | СП (16 Сантехнические работы – внутренние (трубопроводы, водопровод, канализац, отопл, газоснабж, вентиляц и кондиц)) Баз. итоги: СП = 83% = 83% Тек. итоги: СП = 83%*0,85 = 70.55% | % |  | 1 | 83 |  |  |  |  | 30
|  | Всего по позиции | [8 empty] | 157
159 | ПРАЙС | Вентиляционный клапан D100 HL900N Кпз=1/1,2 () | ШТ | 2 | 1 | 2 |  | 4173 |  | 0.83333
|  | Всего по позиции | [8 empty] | 0
Санитарно-техническое оборудование
160 | ТЕР-17-01-005-04 | Установка раковин | 10компл | 0.3 | 1 | 0.3
| ИНД 02-21 | Козп=24,97 Кэм=17,69 Кзпм=24,97 Кмат=3,9
| 1 | ОТ | [5 empty] | 169.28 |  | 1 | 51
| 2 | ЭМ | [5 empty] | 18.03 |  | 1 | 5
| 3 | в т.ч. ОТм | [5 empty] | 1.85 |  | 1 | 1
| 4 | М | [5 empty] | 2104.26 |  | 1 | 631
|  | ЗТ | чел.-ч | 8.99 | 1 | 2.697
|  | ЗТм | чел.-ч | 0.07 | 1 | 0.021
|  | Итого по расценке | [5 empty] | 2291.57 |  |  | 687
|  | ФОТ | [8 empty] | 52
|  | НР (16 Сантехнические работы – внутренние (трубопроводы, водопровод, канализац, отопл, газоснабж, вентиляц и кондиц)) НР = 134% = 134% | % |  | 1 | 134 |  |  |  |  | 70
|  | СП (16 Сантехнические работы – внутренние (трубопроводы, водопровод, канализац, отопл, газоснабж, вентиляц и кондиц)) Баз. итоги: СП = 83% = 83% Тек. итоги: СП = 83%*0,85 = 70.55% | % |  | 1 | 83 |  |  |  |  | 43
|  | Всего по позиции | [8 empty] | 800
161 | 301-0572 ССЦ 02-21 | Раковины стальные эмалированные | компл | -3 | 1 | -3 |  | 198.31 |  | 1 | -595
|  | Всего по позиции | [8 empty] | -595
162 | ПРАЙС | Мини-раковина 540х200мм Кпз=1/1,2 () | КОМПЛЕКТ | 2 | 1 | 2 |  | 3532 |  | 0.83333
|  | Всего по позиции | [8 empty] | 0
163 | ПРАЙС | Сифон пластмасовый бутылочный СБПУ Кпз=1/1,2 () | ШТ | 2 | 1 | 2 |  | 218.6 |  | 0.83333
|  | Всего по позиции | [8 empty] | 0
164 | 301-0616 ССЦ 02-21 | Смесители для умывальников | компл | 2 | 1 | 2 |  | 359.2 |  | 1 | 718
|  | Всего по позиции | [8 empty] | 718
165 | ПРАЙС | Раковина для МГН с отверстием 650х580х230 мм Кпз=1/1,2 () | КОМПЛЕКТ | 1 | 1 | 1 |  | 8850 |  | 0.83333
|  | Всего по позиции | [8 empty] | 0
166 | ПРАЙС | Сифон пластмасовый бутылочный СБПУ Кпз=1/1,2 () | ШТ | 1 | 1 | 1 |  | 218.6 |  | 0.83333
|  | Всего по позиции | [8 empty] | 0
167 | 301-0631 ССЦ 02-21 | Смесители для умывальников локтевые | компл | 1 | 1 | 1 |  | 271.4 |  | 1 | 271
|  | Всего по позиции | [8 empty] | 271
168 | ТЕР-17-01-003-01 | Установка унитазов с бачком непосредственно присоединенным | 10компл | 0.3 | 1 | 0.3
| ИНД 02-21 | Козп=24,97 Кэм=17,67 Кзпм=24,97 Кмат=5,19
| 1 | ОТ | [5 empty] | 458.55 |  | 1 | 138
| 2 | ЭМ | [5 empty] | 54.8 |  | 1 | 16
| 3 | в т.ч. ОТм | [5 empty] | 8.47 |  | 1 | 3
| 4 | М | [5 empty] | 6776.28 |  | 1 | 2033
|  | ЗТ | чел.-ч | 24.64 | 1 | 7.392
|  | ЗТм | чел.-ч | 0.32 | 1 | 0.096
|  | Итого по расценке | [5 empty] | 7289.63 |  |  | 2187
|  | ФОТ | [8 empty] | 141
|  | НР (16 Сантехнические работы – внутренние (трубопроводы, водопровод, канализац, отопл, газоснабж, вентиляц и кондиц)) НР = 134% = 134% | % |  | 1 | 134 |  |  |  |  | 189
|  | СП (16 Сантехнические работы – внутренние (трубопроводы, водопровод, канализац, отопл, газоснабж, вентиляц и кондиц)) Баз. итоги: СП = 83% = 83% Тек. итоги: СП = 83%*0,85 = 70.55% | % |  | 1 | 83 |  |  |  |  | 117
|  | Всего по позиции | [8 empty] | 2493
169 | ПРАЙС | Слив для унитаза гофрированный Кпз=1/1,2 () | ШТ | 3 | 1 | 3 |  | 221 |  | 0.83333
|  | Всего по позиции | [8 empty] | 0
170 | 301-1212 ССЦ 02-21 | Подводка гибкая армированная резиновая 400 мм | 10шт | 0.3 | 1 | 0.3 |  | 319.1 |  | 1 | 96
|  | Всего по позиции | [8 empty] | 96
171 | ТЕР-17-01-001-23 | Установка трапов диаметром 100 мм | 10компл | 0.1 | 1 | 0.1
| ИНД 02-21 | Козп=24,97 Кэм=17,86 Кзпм=24,97 Кмат=4,8
| 1 | ОТ | [5 empty] | 165.14 |  | 1 | 17
| 2 | ЭМ | [5 empty] | 24.03 |  | 1 | 2
| 3 | в т.ч. ОТм | [5 empty] | 2.65 |  | 1
| 4 | М | [5 empty] | 2668.84 |  | 1 | 267
|  | ЗТ | чел.-ч | 8.77 | 1 | 0.877
|  | ЗТм | чел.-ч | 0.1 | 1 | 0.01
|  | Итого по расценке | [5 empty] | 2858.01 |  |  | 286
|  | ФОТ | [8 empty] | 17
|  | НР (16 Сантехнические работы – внутренние (трубопроводы, водопровод, канализац, отопл, газоснабж, вентиляц и кондиц)) НР = 134% = 134% | % |  | 1 | 134 |  |  |  |  | 23
|  | СП (16 Сантехнические работы – внутренние (трубопроводы, водопровод, канализац, отопл, газоснабж, вентиляц и кондиц)) Баз. итоги: СП = 83% = 83% Тек. итоги: СП = 83%*0,85 = 70.55% | % |  | 1 | 83 |  |  |  |  | 14
|  | Всего по позиции | [8 empty] | 323
Система электроснабжения
Силовое электрооборудование
172 | ТЕРм-08-03-572-04 | Блок управления шкафного исполнения или распределительный пункт (шкаф), устанавливаемый на стене, высота и ширина до 1200х1000 мм | шт | 1 | 1 | 1
| ИНД 02-21 | Козп=24,97 Кэм=12,03 Кзпм=24,97 Кмат=6,66
| 1 | ОТ | [5 empty] | 67.71 |  | 1 | 68
| 2 | ЭМ | [5 empty] | 94.51 |  | 1 | 95
| 3 | в т.ч. ОТм | [5 empty] | 7.67 |  | 1 | 8
| 4 | М | [5 empty] | 404.22 |  | 1 | 403
| ССЦ01-999-9950 | Вспомогательные ненормируемые материалы | руб | 1.35 | 1 | 1.35
|  | ЗТ | чел.-ч | 3.49 | 1 | 3.49
|  | ЗТм | чел.-ч | 0.29 | 1 | 0.29
|  | Итого по расценке | [5 empty] | 566.44 |  |  | 566
|  | ФОТ | [8 empty] | 76
|  | НР (45.2 Электромонтажные работы на других объектах) НР = 100% = 100% | % |  | 1 | 100 |  |  |  |  | 76
|  | СП (45.2 Электромонтажные работы на других объектах) СП = 65% = 65% | % |  | 1 | 65 |  |  |  |  | 49
|  | Всего по позиции | [8 empty] | 691
173 | ПРАЙС | Вводно-распределительное устройство (ВРУ), металлический, навесной, IP31 | КОМПЛЕКТ | 1 | 1 | 1 |  | 25633.65 |  | 1
|  | Всего по позиции | [8 empty] | 0
174 | ТЕРм-08-03-572-03 | Блок управления шкафного исполнения или распределительный пункт (шкаф), устанавливаемый на стене, высота и ширина до 600х600 мм | шт | 8 | 1 | 8
| ИНД 02-21 | Козп=24,97 Кэм=11,45 Кзпм=24,97 Кмат=6,67
| 1 | ОТ | [5 empty] | 45.01 |  | 1 | 360
| 2 | ЭМ | [5 empty] | 36.57 |  | 1 | 293
| 3 | в т.ч. ОТм | [5 empty] | 2.65 |  | 1 | 21
| 4 | М | [5 empty] | 244.39 |  | 1 | 1955
| ССЦ01-999-9950 | Вспомогательные ненормируемые материалы | руб | 0.9 | 1 | 7.2
|  | ЗТ | чел.-ч | 2.32 | 1 | 18.56
|  | ЗТм | чел.-ч | 0.1 | 1 | 0.8
|  | Итого по расценке | [5 empty] | 325.97 |  |  | 2608
|  | ФОТ | [8 empty] | 381
|  | НР (45.2 Электромонтажные работы на других объектах) НР = 100% = 100% | % |  | 1 | 100 |  |  |  |  | 381
|  | СП (45.2 Электромонтажные работы на других объектах) СП = 65% = 65% | % |  | 1 | 65 |  |  |  |  | 248
|  | Всего по позиции | [8 empty] | 3237
175 | 509-1311 ССЦ 02-21 | Щитки осветительные | шт | 8 | 1 | 8 |  | 916.9 |  | 1 | 7335
|  | Всего по позиции | [8 empty] | 7335
176 | ТЕРм-08-03-603-01 | Ящик с понижающим трансформатором | шт | 1 | 1 | 1
| ИНД 02-21 | Козп=24,97 Кэм=12,56 Кзпм=24,97 Кмат=6,15
| 1 | ОТ | [5 empty] | 22.12 |  | 1 | 22
| 2 | ЭМ | [5 empty] | 3.25 |  | 1 | 3
| 3 | в т.ч. ОТм | [5 empty] | 0.26 |  | 1
| 4 | М | [5 empty] | 3.09 |  | 1 | 3
| ССЦ01-999-9950 | Вспомогательные ненормируемые материалы | руб | 0.44 | 1 | 0.44
|  | ЗТ | чел.-ч | 1.14 | 1 | 1.14
|  | ЗТм | чел.-ч | 0.01 | 1 | 0.01
|  | Итого по расценке | [5 empty] | 28.46 |  |  | 28
|  | ФОТ | [8 empty] | 22
|  | НР (45.2 Электромонтажные работы на других объектах) НР = 100% = 100% | % |  | 1 | 100 |  |  |  |  | 22
|  | СП (45.2 Электромонтажные работы на других объектах) СП = 65% = 65% | % |  | 1 | 65 |  |  |  |  | 14
|  | Всего по позиции | [8 empty] | 64
177 | ПРАЙС | Ящик с понижающим трансформатором ЯТП-220/36/0.25 IP30 с автоматами УХЛ4 (MTT12-036-0250) | ШТ | 1 | 1 | 1 |  | 1376.2 |  | 1
|  | Всего по позиции | [8 empty] | 0
178 | ТЕРм-08-03-526-01 | Автомат одно-, двух-, трехполюсный, устанавливаемый на конструкции на стене или колонне, на ток до 25 А | шт | 16 | 1 | 16
| ИНД 02-21 | Козп=24,97 Кэм=6,94 Кзпм=24,97 Кмат=5,41
| 1 | ОТ | [5 empty] | 29.03 |  | 1 | 464
| 2 | ЭМ | [5 empty] | 1.48 |  | 1 | 24
| 3 | в т.ч. ОТм | [7 empty] | 1
| 4 | М | [5 empty] | 35.88 |  | 1 | 574
| ССЦ01-999-9950 | Вспомогательные ненормируемые материалы | руб | 0.58 | 1 | 9.28
|  | ЗТ | чел.-ч | 1.56 | 1 | 24.96
|  | ЗТм | чел.-ч |  | 1
|  | Итого по расценке | [5 empty] | 66.39 |  |  | 1062
|  | ФОТ | [8 empty] | 464
|  | НР (45.2 Электромонтажные работы на других объектах) НР = 100% = 100% | % |  | 1 | 100 |  |  |  |  | 464
|  | СП (45.2 Электромонтажные работы на других объектах) СП = 65% = 65% | % |  | 1 | 65 |  |  |  |  | 302
|  | Всего по позиции | [8 empty] | 1828
179 | ПРАЙС | Aвт. выключатель iC60N, тип С, 1P, 16А Schneider Electric | ШТ | 8 | 1 | 8 |  | 346.2 |  | 1
|  | Всего по позиции | [8 empty] | 0
180 | ПРАЙС | Диференциальный авт. выключатель DPN Vigi, тип С, 3P+N, 16А Schneider Electric | ШТ | 8 | 1 | 8 |  | 8605.8 |  | 1
|  | Всего по позиции | [8 empty] | 0
181 | ТЕРм-08-03-529-03 | Контактор переменного тока на конструкции на ток до 160 А | шт | 8 | 1 | 8
| ИНД 02-21 | Козп=24,97 Кэм=10,35 Кзпм=24,97 Кмат=6,29
| 1 | ОТ | [5 empty] | 76.82 |  | 1 | 615
| 2 | ЭМ | [5 empty] | 5.13 |  | 1 | 41
| 3 | в т.ч. ОТм | [5 empty] | 0.26 |  | 1 | 2
| 4 | М | [5 empty] | 184.53 |  | 1 | 1476
| ССЦ01-999-9950 | Вспомогательные ненормируемые материалы | руб | 1.54 | 1 | 12.32
|  | ЗТ | чел.-ч | 3.96 | 1 | 31.68
|  | ЗТм | чел.-ч | 0.01 | 1 | 0.08
|  | Итого по расценке | [5 empty] | 266.48 |  |  | 2132
|  | ФОТ | [8 empty] | 617
|  | НР (45.2 Электромонтажные работы на других объектах) НР = 100% = 100% | % |  | 1 | 100 |  |  |  |  | 617
|  | СП (45.2 Электромонтажные работы на других объектах) СП = 65% = 65% | % |  | 1 | 65 |  |  |  |  | 401
|  | Всего по позиции | [8 empty] | 3150
182 | ПРАЙС | Контактор 3р, цепь управления 220/230В, 380В, 18A Schneider Electric | ШТ | 8 | 1 | 8 |  | 4376.3 |  | 1
|  | Всего по позиции | [8 empty] | 0
183 | ТЕРм-08-03-575-01 | Прибор или аппарат | шт | 8 | 1 | 8
| ИНД 02-21 | Козп=24,97 Кмат=15,49
| 1 | ОТ | [5 empty] | 21.73 |  | 1 | 174
| 2 | ЭМ | [7 empty] | 1
| 3 | в т.ч. ОТм | [7 empty] | 1
| 4 | М | [5 empty] | 0.87 |  | 1 | 7
| ССЦ01-999-9950 | Вспомогательные ненормируемые материалы | руб | 0.43 | 1 | 3.44
|  | ЗТ | чел.-ч | 1.12 | 1 | 8.96
|  | ЗТм | чел.-ч |  | 1
|  | Итого по расценке | [5 empty] | 22.6 |  |  | 181
|  | ФОТ | [8 empty] | 174
|  | НР (45.2 Электромонтажные работы на других объектах) НР = 100% = 100% | % |  | 1 | 100 |  |  |  |  | 174
|  | СП (45.2 Электромонтажные работы на других объектах) СП = 65% = 65% | % |  | 1 | 65 |  |  |  |  | 113
|  | Всего по позиции | [8 empty] | 468
184 | ПРАЙС | Терморегулятор, монтируемый на DIN-рейку ENSTO ECO500 | ШТ | 8 | 1 | 8 |  | 3748.4 |  | 1
|  | Всего по позиции | [8 empty] | 0
185 | ПРАЙС | Датчик терморегулятора ENSTO ECOA907 | ШТ | 8 | 1 | 8 |  | 792.1 |  | 1
|  | Всего по позиции | [8 empty] | 0
186 | ТЕРм-08-03-525-01 | Выключатель или переключатель пакетный в металлической оболочке, устанавливаемый на конструкции на стене или колонне, с количеством зажимов для подключения до 9 на ток до 25 А | шт | 8 | 1 | 8
| ИНД 02-21 | Козп=24,97 Кэм=6,94 Кзпм=24,97 Кмат=5,88
| 1 | ОТ | [5 empty] | 39.35 |  | 1 | 315
| 2 | ЭМ | [5 empty] | 1.48 |  | 1 | 12
| 3 | в т.ч. ОТм | [7 empty] | 1
| 4 | М | [5 empty] | 51.84 |  | 1 | 414
| ССЦ01-999-9950 | Вспомогательные ненормируемые материалы | руб | 0.79 | 1 | 6.32
|  | ЗТ | чел.-ч | 2.09 | 1 | 16.72
|  | ЗТм | чел.-ч |  | 1
|  | Итого по расценке | [5 empty] | 92.67 |  |  | 741
|  | ФОТ | [8 empty] | 315
|  | НР (45.2 Электромонтажные работы на других объектах) НР = 100% = 100% | % |  | 1 | 100 |  |  |  |  | 315
|  | СП (45.2 Электромонтажные работы на других объектах) СП = 65% = 65% | % |  | 1 | 65 |  |  |  |  | 205
|  | Всего по позиции | [8 empty] | 1261
187 | ПРАЙС | Переключатель с 2 положениями с фиксацией, 1НО, 1НЗ Schneider Electric XB7ND25 | ШТ | 8 | 1 | 8 |  | 378.3 |  | 1
|  | Всего по позиции | [8 empty] | 0
188 | ТЕРм-08-01-081-01 | Аппарат (кнопка, ключ управления, замок электромагнитной блокировки, звуковой сигнал, сигнальная лампа) управления и сигнализации, количество подключаемых концов до 2 | шт | 16 | 1 | 16
| ИНД 02-21 | Козп=24,97 Кэм=12,84 Кзпм=24,97 Кмат=10,6
| 1 | ОТ | [5 empty] | 21.28 |  | 1 | 341
| 2 | ЭМ | [5 empty] | 11.34 |  | 1 | 181
| 3 | в т.ч. ОТм | [5 empty] | 1.06 |  | 1 | 17
| 4 | М | [5 empty] | 1.75 |  | 1 | 28
| ССЦ01-999-9950 | Вспомогательные ненормируемые материалы | руб | 0.43 | 1 | 6.88
|  | ЗТ | чел.-ч | 1.13 | 1 | 18.08
|  | ЗТм | чел.-ч | 0.04 | 1 | 0.64
|  | Итого по расценке | [5 empty] | 34.37 |  |  | 550
|  | ФОТ | [8 empty] | 358
|  | НР (45.2 Электромонтажные работы на других объектах) НР = 100% = 100% | % |  | 1 | 100 |  |  |  |  | 358
|  | СП (45.2 Электромонтажные работы на других объектах) СП = 65% = 65% | % |  | 1 | 65 |  |  |  |  | 233
|  | Всего по позиции | [8 empty] | 1141
189 | ПРАЙС | Кнопка 22 мм зеленая с возвратом 1NO Schneider Electric XB7NA31 | ШТ | 8 | 1 | 8 |  | 162.1 |  | 1
|  | Всего по позиции | [8 empty] | 0
190 | ПРАЙС | Кнопка 22 мм красная с возвратом 1NC Schneider Electric XB7NA42 | ШТ | 8 | 1 | 8 |  | 162.1 |  | 1
|  | Всего по позиции | [8 empty] | 0
191 | ПРАЙС | Сигнальная лампа, 220В пер. тока, зеленая Schneider Electric XB7 EV03MP | ШТ | 16 | 1 | 16 |  | 179 |  | 1
|  | Всего по позиции | [8 empty] | 0
192 | ТЕРм-10-01-039-06 | Реле, ключ, кнопка и др. с подготовкой места установки | шт | 16 | 1 | 16
| ИНД 02-21 | Козп=24,97 Кмат=24,93
| 1 | ОТ | [5 empty] | 33.38 |  | 1 | 534
| 2 | ЭМ | [7 empty] | 1
| 3 | в т.ч. ОТм | [7 empty] | 1
| 4 | М | [5 empty] | 0.67 |  | 1 | 11
| ССЦ01-999-9950 | Вспомогательные ненормируемые материалы | руб | 0.67 | 1 | 10.72
|  | ЗТ | чел.-ч | 2 | 1 | 32
|  | ЗТм | чел.-ч |  | 1
|  | Итого по расценке | [5 empty] | 34.05 |  |  | 545
|  | ФОТ | [8 empty] | 534
|  | НР (43 Монтаж оборудования) НР = 84% = 84% | % |  | 1 | 84 |  |  |  |  | 449
|  | СП (43 Монтаж оборудования) СП = 60% = 60% | % |  | 1 | 60 |  |  |  |  | 320
|  | Всего по позиции | [8 empty] | 1314
193 | ПРАЙС | Релейный модуль RIF-1-RPT-LV-230AC/2X21 Phoenix Contact | ШТ | 16 | 1 | 16 |  | 1204.3 |  | 1
|  | Всего по позиции | [8 empty] | 0
194 | ПРАЙС | Проходные клеммы с пружинным зажимом ST 2,5 Phoenix Contact | ШТ | 144 | 1 | 144 |  | 38.84 |  | 1
|  | Всего по позиции | [8 empty] | 0
Низковольтное оборудование
195 | ТЕРм-10-08-003-06 | Установка блока управления вентилятором | шт | 2 | 1 | 2
| ИНД 02-21 | Козп=24,97 Кэм=10,76 Кзпм=24,97 Кмат=5,95
| 1 | ОТ | [5 empty] | 116.7 |  | 1 | 233
| 2 | ЭМ | [5 empty] | 0.41 |  | 1 | 1
| 3 | в т.ч. ОТм | [7 empty] | 1
| 4 | М | [5 empty] | 18.09 |  | 1 | 36
| ССЦ01-999-9950 | Вспомогательные ненормируемые материалы | руб | 2.33 | 1 | 4.66
|  | ЗТ | чел.-ч | 5.76 | 1 | 11.52
|  | ЗТм | чел.-ч |  | 1
|  | Итого по расценке | [5 empty] | 135.2 |  |  | 270
|  | ФОТ | [8 empty] | 233
|  | НР (43 Монтаж оборудования) НР = 84% = 84% | % |  | 1 | 84 |  |  |  |  | 196
|  | СП (43 Монтаж оборудования) СП = 60% = 60% | % |  | 1 | 60 |  |  |  |  | 140
|  | Всего по позиции | [8 empty] | 606
196 | ПРАЙС | Блок управления вентилятором БУ-1-60 | КОМПЛЕКТ | 2 | 1 | 2 |  | 2625 |  | 1
|  | Всего по позиции | [8 empty] | 0
197 | ТЕРм-11-03-001-01 | Приборы, устанавливаемые на металлоконструкциях, щитах и пультах, масса до 5 кг | шт | 2 | 1 | 2
| ИНД 02-21 | Козп=24,97 Кмат=5,93
| 1 | ОТ | [5 empty] | 10.09 |  | 1 | 20
| 2 | ЭМ | [7 empty] | 1
| 3 | в т.ч. ОТм | [7 empty] | 1
| 4 | М | [5 empty] | 1.92 |  | 1 | 4
| ССЦ01-999-9950 | Вспомогательные ненормируемые материалы | руб | 0.2 | 1 | 0.4
|  | ЗТ | чел.-ч | 0.52 | 1 | 1.04
|  | ЗТм | чел.-ч |  | 1
|  | Итого по расценке | [5 empty] | 12.01 |  |  | 24
|  | ФОТ | [8 empty] | 20
|  | НР (43 Монтаж оборудования) НР = 84% = 84% | % |  | 1 | 84 |  |  |  |  | 17
|  | СП (43 Монтаж оборудования) СП = 60% = 60% | % |  | 1 | 60 |  |  |  |  | 12
|  | Всего по позиции | [8 empty] | 53
198 | ПРАЙС | Регулятор скоростью вращения вентилятором, 10А | КОМПЛЕКТ | 2 | 1 | 2 |  | 5673.9 |  | 1
|  | Всего по позиции | [8 empty] | 0
Кабельная продукция
199 | ТЕРм-08-02-146-03 | Кабель до 35 кВ с креплением накладными скобами, масса 1 м кабеля до 2 кг | 100м кабеля | 0.1 | 1 | 0.1
| ИНД 02-21 | Козп=24,97 Кэм=10,61 Кзпм=24,97 Кмат=4,65
| 1 | ОТ | [5 empty] | 290.74 |  | 1 | 29
| 2 | ЭМ | [5 empty] | 825.14 |  | 1 | 82
| 3 | в т.ч. ОТм | [5 empty] | 132.3 |  | 1 | 13
| 4 | М | [5 empty] | 97.31 |  | 1 | 10
| ССЦ01-999-9950 | Вспомогательные ненормируемые материалы | руб | 5.81 | 1 | 0.581
|  | ЗТ | чел.-ч | 15.44 | 1 | 1.544
|  | ЗТм | чел.-ч | 5 | 1 | 0.5
|  | Итого по расценке | [5 empty] | 1213.19 |  |  | 121
|  | ФОТ | [8 empty] | 42
|  | НР (45.2 Электромонтажные работы на других объектах) НР = 100% = 100% | % |  | 1 | 100 |  |  |  |  | 42
|  | СП (45.2 Электромонтажные работы на других объектах) СП = 65% = 65% | % |  | 1 | 65 |  |  |  |  | 27
|  | Всего по позиции | [8 empty] | 190
200 | 501-8511 ССЦ 02-21 | Кабель силовой с медными жилами с поливинилхлоридной изоляцией и оболочкой, не распространяющий горение, с низким дымо- и газовыделением марки ВВГнг-LS, с числом жил - 5 и сечением 16 мм2 | 1000м | 0.01 | 1 | 0.01 |  | 131687.98 |  | 1 | 1317
|  | Всего по позиции | [8 empty] | 1317
201 | ТЕРм-08-02-146-02 | Кабель до 35 кВ с креплением накладными скобами, масса 1 м кабеля до 1 кг | 100м кабеля | 1.55 | 1 | 1.55
| ИНД 02-21 | Козп=24,97 Кэм=10,63 Кзпм=24,97 Кмат=4,49
| 1 | ОТ | [5 empty] | 251.57 |  | 1 | 390
| 2 | ЭМ | [5 empty] | 725.92 |  | 1 | 1125
| 3 | в т.ч. ОТм | [5 empty] | 115.89 |  | 1 | 180
| 4 | М | [5 empty] | 96.53 |  | 1 | 150
| ССЦ01-999-9950 | Вспомогательные ненормируемые материалы | руб | 5.03 | 1 | 7.7965
|  | ЗТ | чел.-ч | 13.36 | 1 | 20.708
|  | ЗТм | чел.-ч | 4.38 | 1 | 6.789
|  | Итого по расценке | [5 empty] | 1074.02 |  |  | 1665
|  | ФОТ | [8 empty] | 570
|  | НР (45.2 Электромонтажные работы на других объектах) НР = 100% = 100% | % |  | 1 | 100 |  |  |  |  | 570
|  | СП (45.2 Электромонтажные работы на других объектах) СП = 65% = 65% | % |  | 1 | 65 |  |  |  |  | 371
|  | Всего по позиции | [8 empty] | 2606
202 | 501-8510 ССЦ 02-21 | Кабель силовой с медными жилами с поливинилхлоридной изоляцией и оболочкой, не распространяющий горение, с низким дымо- и газовыделением марки ВВГнг-LS, с числом жил - 5 и сечением 10 мм2 | 1000м | 0.07 | 1 | 0.07 |  | 86654.72 |  | 1 | 6066
|  | Всего по позиции | [8 empty] | 6066
203 | 501-8509 ССЦ 02-21 | Кабель силовой с медными жилами с поливинилхлоридной изоляцией и оболочкой, не распространяющий горение, с низким дымо- и газовыделением марки ВВГнг-LS, с числом жил - 5 и сечением 6 мм2 | 1000м | 0.02 | 1 | 0.02 |  | 48320.44 |  | 1 | 966
|  | Всего по позиции | [8 empty] | 966
204 | 501-8508 ССЦ 02-21 | Кабель силовой с медными жилами с поливинилхлоридной изоляцией и оболочкой, не распространяющий горение, с низким дымо- и газовыделением марки ВВГнг-LS, с числом жил - 5 и сечением 4 мм2 | 1000м | 0.065 | 1 | 0.065 |  | 34290.91 |  | 1 | 2229
|  | Всего по позиции | [8 empty] | 2229
205 | ТЕРм-08-02-146-01 | Кабель до 35 кВ с креплением накладными скобами, масса 1 м кабеля до 0,5 кг | 100м кабеля | 0.5 | 1 | 0.5
| ИНД 02-21 | Козп=24,97 Кэм=10,65 Кзпм=24,97 Кмат=4,36
| 1 | ОТ | [5 empty] | 221.44 |  | 1 | 111
| 2 | ЭМ | [5 empty] | 650.69 |  | 1 | 325
| 3 | в т.ч. ОТм | [5 empty] | 103.46 |  | 1 | 52
| 4 | М | [5 empty] | 95.93 |  | 1 | 48
| ССЦ01-999-9950 | Вспомогательные ненормируемые материалы | руб | 4.43 | 1 | 2.215
|  | ЗТ | чел.-ч | 11.76 | 1 | 5.88
|  | ЗТм | чел.-ч | 3.91 | 1 | 1.955
|  | Итого по расценке | [5 empty] | 968.06 |  |  | 484
|  | ФОТ | [8 empty] | 163
|  | НР (45.2 Электромонтажные работы на других объектах) НР = 100% = 100% | % |  | 1 | 100 |  |  |  |  | 163
|  | СП (45.2 Электромонтажные работы на других объектах) СП = 65% = 65% | % |  | 1 | 65 |  |  |  |  | 106
|  | Всего по позиции | [8 empty] | 753
206 | 501-8507 ССЦ 02-21 | Кабель силовой с медными жилами с поливинилхлоридной изоляцией и оболочкой, не распространяющий горение, с низким дымо- и газовыделением марки ВВГнг-LS, с числом жил - 5 и сечением 2,5 мм2 | 1000м | 0.01 | 1 | 0.01 |  | 22489.93 |  | 1 | 225
|  | Всего по позиции | [8 empty] | 225
207 | 501-8506 ССЦ 02-21 | Кабель силовой с медными жилами с поливинилхлоридной изоляцией и оболочкой, не распространяющий горение, с низким дымо- и газовыделением марки ВВГнг-LS, с числом жил - 5 и сечением 1,5 мм2 | 1000м | 0.04 | 1 | 0.04 |  | 15105.99 |  | 1 | 604
|  | Всего по позиции | [8 empty] | 604
208 | ТЕРм-08-02-401-01 | Кабель двух-четырехжильный сечением жилы до 16 мм2 с креплением накладными скобами, полосками с установкой ответвительных коробок | 100м | 20.12 | 1 | 20.12
| ИНД 02-21 | Козп=24,97 Кэм=11,03 Кзпм=24,97 Кмат=6,25
| 1 | ОТ | [5 empty] | 759.55 |  | 1 | 15281
| 2 | ЭМ | [5 empty] | 90.94 |  | 1 | 1830
| 3 | в т.ч. ОТм | [5 empty] | 5.29 |  | 1 | 106
| 4 | М | [5 empty] | 232.88 |  | 1 | 4686
| ССЦ01-999-9950 | Вспомогательные ненормируемые материалы | руб | 15.19 | 1 | 305.6228
|  | ЗТ | чел.-ч | 41.28 | 1 | 830.5536
|  | ЗТм | чел.-ч | 0.2 | 1 | 4.024
|  | Итого по расценке | [5 empty] | 1083.37 |  |  | 21797
|  | ФОТ | [8 empty] | 15387
|  | НР (45.2 Электромонтажные работы на других объектах) НР = 100% = 100% | % |  | 1 | 100 |  |  |  |  | 15387
|  | СП (45.2 Электромонтажные работы на других объектах) СП = 65% = 65% | % |  | 1 | 65 |  |  |  |  | 10002
|  | Всего по позиции | [8 empty] | 47186
209 | 501-8484 ССЦ 02-21 | Кабель силовой с медными жилами с поливинилхлоридной изоляцией и оболочкой, не распространяющий горение, с низким дымо- и газовыделением марки ВВГнг-LS, с числом жил - 3 и сечением 4 мм2 | 1000м | 0.08 | 1 | 0.08 |  | 19563.03 |  | 1 | 1565
|  | Всего по позиции | [8 empty] | 1565
210 | 501-8483 ССЦ 02-21 | Кабель силовой с медными жилами с поливинилхлоридной изоляцией и оболочкой, не распространяющий горение, с низким дымо- и газовыделением марки ВВГнг-LS, с числом жил - 3 и сечением 2,5 мм2 | 1000м | 1.547 | 1 | 1.547 |  | 13148.78 |  | 1 | 20341
|  | Всего по позиции | [8 empty] | 20341
211 | 501-8482 ССЦ 02-21 | Кабель силовой с медными жилами с поливинилхлоридной изоляцией и оболочкой, не распространяющий горение, с низким дымо- и газовыделением марки ВВГнг-LS, с числом жил - 3 и сечением 1,5 мм2 | 1000м | 0.365 | 1 | 0.365 |  | 9181.02 |  | 1 | 3351
|  | Всего по позиции | [8 empty] | 3351
212 | 501-1671 ССЦ 02-21 | Кабели контрольные с медными жилами с поливинилхлоридной изоляцией и оболочкой, не распространяющие горение, с низким дымо- и газовыделением марки КВВГнг-LS, с числом жил - 4 и сечением 1,5 мм2 | 1000м | 0.02 | 1 | 0.02 |  | 17663.16 |  | 1 | 353
|  | Всего по позиции | [8 empty] | 353
Электроустановочные изделия
213 | ТЕРм-08-03-591-08 | Розетка штепсельная неутопленного типа при открытой проводке | 100шт | 0.53 | 1 | 0.53
| ИНД 02-21 | Козп=24,97 Кэм=11,28 Кзпм=24,97 Кмат=7,07
| 1 | ОТ | [5 empty] | 670.46 |  | 1 | 355
| 2 | ЭМ | [5 empty] | 17.44 |  | 1 | 9
| 3 | в т.ч. ОТм | [5 empty] | 0.79 |  | 1
| 4 | М | [5 empty] | 105.04 |  | 1 | 56
| ССЦ01-999-9950 | Вспомогательные ненормируемые материалы | руб | 13.41 | 1 | 7.1073
|  | ЗТ | чел.-ч | 34.56 | 1 | 18.3168
|  | ЗТм | чел.-ч | 0.03 | 1 | 0.0159
|  | Итого по расценке | [5 empty] | 792.94 |  |  | 420
|  | ФОТ | [8 empty] | 355
|  | НР (45.2 Электромонтажные работы на других объектах) НР = 100% = 100% | % |  | 1 | 100 |  |  |  |  | 355
|  | СП (45.2 Электромонтажные работы на других объектах) СП = 65% = 65% | % |  | 1 | 65 |  |  |  |  | 231
|  | Всего по позиции | [8 empty] | 1006
214 | ПРАЙС | Розетка 1-местная для открытой установки РС20-3-ОБ с заземляющим контактом 16А ОКТАВА белый IEK | ШТ | 46 | 1 | 46 |  | 89.16 |  | 1
|  | Всего по позиции | [8 empty] | 0
215 | ПРАЙС | Розетка 1-местная для открытой установки РСб20-3-ФСр с заземляющим контактом ФОРС IP54 IEK | ШТ | 5 | 1 | 5 |  | 235.1 |  | 1
|  | Всего по позиции | [8 empty] | 0
216 | ПРАЙС | Розетка стационарная ССИ-123 2P+PE 32А 200-250В IP44 IEK | ШТ | 2 | 1 | 2 |  | 349.17 |  | 1
|  | Всего по позиции | [8 empty] | 0
217 | ТЕРм-08-03-591-01 | Выключатель одноклавишный неутопленного типа при открытой проводке | 100шт | 0.13 | 1 | 0.13
| ИНД 02-21 | Козп=24,97 Кэм=11,28 Кзпм=24,97 Кмат=6,87
| 1 | ОТ | [5 empty] | 613.04 |  | 1 | 79
| 2 | ЭМ | [5 empty] | 17.44 |  | 1 | 2
| 3 | в т.ч. ОТм | [5 empty] | 0.79 |  | 1
| 4 | М | [5 empty] | 103.89 |  | 1 | 14
| ССЦ01-999-9950 | Вспомогательные ненормируемые материалы | руб | 12.26 | 1 | 1.5938
|  | ЗТ | чел.-ч | 31.6 | 1 | 4.108
|  | ЗТм | чел.-ч | 0.03 | 1 | 0.0039
|  | Итого по расценке | [5 empty] | 734.37 |  |  | 95
|  | ФОТ | [8 empty] | 79
|  | НР (45.2 Электромонтажные работы на других объектах) НР = 100% = 100% | % |  | 1 | 100 |  |  |  |  | 79
|  | СП (45.2 Электромонтажные работы на других объектах) СП = 65% = 65% | % |  | 1 | 65 |  |  |  |  | 51
|  | Всего по позиции | [8 empty] | 225
218 | ПРАЙС | Выключатель 1-клавишный для открытой установки ВС20-1-0-ОБ 10А ОКТАВА белый IEK | ШТ | 12 | 1 | 12 |  | 71.7 |  | 1
|  | Всего по позиции | [8 empty] | 0
219 | ПРАЙС | Выключатель 1-клавишный для открытой установки ВС20-1-0-ФСр ФОРС IP54 IEK | ШТ | 1 | 1 | 1 |  | 223.7 |  | 1
|  | Всего по позиции | [8 empty] | 0
220 | ТЕРм-08-03-591-04 | Выключатель двухклавишный неутопленного типа при открытой проводке | 100шт | 0.03 | 1 | 0.03
| ИНД 02-21 | Козп=24,97 Кэм=11,28 Кзпм=24,97 Кмат=7,54
| 1 | ОТ | [5 empty] | 681.52 |  | 1 | 20
| 2 | ЭМ | [5 empty] | 17.44 |  | 1 | 1
| 3 | в т.ч. ОТм | [5 empty] | 0.79 |  | 1
| 4 | М | [5 empty] | 92.67 |  | 1 | 3
| ССЦ01-999-9950 | Вспомогательные ненормируемые материалы | руб | 13.63 | 1 | 0.4089
|  | ЗТ | чел.-ч | 35.13 | 1 | 1.0539
|  | ЗТм | чел.-ч | 0.03 | 1 | 0.0009
|  | Итого по расценке | [5 empty] | 791.63 |  |  | 24
|  | ФОТ | [8 empty] | 20
|  | НР (45.2 Электромонтажные работы на других объектах) НР = 100% = 100% | % |  | 1 | 100 |  |  |  |  | 20
|  | СП (45.2 Электромонтажные работы на других объектах) СП = 65% = 65% | % |  | 1 | 65 |  |  |  |  | 13
|  | Всего по позиции | [8 empty] | 57
221 | ПРАЙС | Выключатель 2-клавишный для открытой установки ВС20-2-0-ОБ 10А ОКТАВА белый IEK | ШТ | 3 | 1 | 3 |  | 79.2 |  | 1
|  | Всего по позиции | [8 empty] | 0
222 | ПРАЙС | Коробка распаячная КМ41024 d80х40мм для полых стен (металлические лапки, с крышкой) IEK | ШТ | 115 | 1 | 115 |  | 19.6 |  | 1
|  | Всего по позиции | [8 empty] | 0
223 | ПРАЙС | Клема трехпроводная 3x0.14-4мм Wago | ШТ | 345 | 1 | 345 |  | 19.8 |  | 1
|  | Всего по позиции | [8 empty] | 0
224 | ТЕРм-08-02-407-02 | Труба стальная по установленным конструкциям, по стенам с креплением скобами, диаметр до 40 мм | 100м | 0.2 | 1 | 0.2
| ИНД 02-21 | Козп=24,97 Кэм=11,32 Кзпм=24,97 Кмат=6,37
| 1 | ОТ | [5 empty] | 610.88 |  | 1 | 122
| 2 | ЭМ | [5 empty] | 254.75 |  | 1 | 51
| 3 | в т.ч. ОТм | [5 empty] | 16.93 |  | 1 | 3
| 4 | М | [5 empty] | 347.83 |  | 1 | 70
| ССЦ01-999-9950 | Вспомогательные ненормируемые материалы | руб | 12.22 | 1 | 2.444
|  | ЗТ | чел.-ч | 33.2 | 1 | 6.64
|  | ЗТм | чел.-ч | 0.64 | 1 | 0.128
|  | Итого по расценке | [5 empty] | 1213.46 |  |  | 243
|  | ФОТ | [8 empty] | 125
|  | НР (45.2 Электромонтажные работы на других объектах) НР = 100% = 100% | % |  | 1 | 100 |  |  |  |  | 125
|  | СП (45.2 Электромонтажные работы на других объектах) СП = 65% = 65% | % |  | 1 | 65 |  |  |  |  | 81
|  | Всего по позиции | [8 empty] | 449
225 | 103-0132 ССЦ 02-21 | Трубы стальные электросварные прямошовные со снятой фаской из стали марок БСт2кп-БСт4кп и БСт2пс-БСт4пс наружный диаметр 32 мм, толщина стенки 3 мм | м | 20 | 1 | 20 |  | 18.57 |  | 1 | 371
|  | Всего по позиции | [8 empty] | 371
226 | ТЕРм-08-02-409-01 | Труба винипластовая по установленным конструкциям, по стенам и колоннам с креплением скобами, диаметр до 25 мм | 100м | 21.07 | 1 | 21.07
| ИНД 02-21 | Козп=24,97 Кэм=9,97 Кзпм=24,97 Кмат=10,67
| 1 | ОТ | [5 empty] | 350.34 |  | 1 | 7382
| 2 | ЭМ | [5 empty] | 59.08 |  | 1 | 1245
| 3 | в т.ч. ОТм | [5 empty] | 2.38 |  | 1 | 50
| 4 | М | [5 empty] | 27.25 |  | 1 | 574
| ССЦ01-999-9950 | Вспомогательные ненормируемые материалы | руб | 7.01 | 1 | 147.7007
|  | ЗТ | чел.-ч | 19.04 | 1 | 401.1728
|  | ЗТм | чел.-ч | 0.09 | 1 | 1.8963
|  | Итого по расценке | [5 empty] | 436.67 |  |  | 9201
|  | ФОТ | [8 empty] | 7432
|  | НР (45.2 Электромонтажные работы на других объектах) НР = 100% = 100% | % |  | 1 | 100 |  |  |  |  | 7432
|  | СП (45.2 Электромонтажные работы на других объектах) СП = 65% = 65% | % |  | 1 | 65 |  |  |  |  | 4831
|  | Всего по позиции | [8 empty] | 21464
227 | 103-2405 ССЦ 02-21 | Трубы гибкие гофрированные из самозатухающего ПВХ-пластиката (ГОСТ Р 50827-95) легкого типа, со стальной протяжкой (зондом), наружным диаметром 25 мм | 10м | 210.7 | 1 | 210.7 |  | 44.1 |  | 1 | 9292
|  | Всего по позиции | [8 empty] | 9292
228 | ПРАЙС | Держатель с защелкой и дюбелем DKC | УПАКОВКА | 40 | 1 | 40 |  | 1326.4 |  | 1
|  | Всего по позиции | [8 empty] | 0
229 | ПРАЙС | Бирка кабельная У-134 (квадрат 55х55мм) IEK (100 штук в упаковке) IEK UZMA-BIK-Y134-S | УПАКОВКА | 5 | 1 | 5 |  | 275.1 |  | 1
|  | Всего по позиции | [8 empty] | 0
230 | ПРАЙС | Хомут кабельный Хкн 2,5х100мм нейлон (100шт) IEK UHH31-D025-100-100 | УПАКОВКА | 5 | 1 | 5 |  | 36.7 |  | 1
|  | Всего по позиции | [8 empty] | 0
231 | ТЕРм-08-02-390-03 | Короба пластмассовые шириной до 120 мм | 100м | 0.2 | 1 | 0.2
| ИНД 02-21 | Козп=24,97 Кэм=9,48 Кзпм=24,97 Кмат=3,4
| 1 | ОТ | [5 empty] | 378.34 |  | 1 | 76
| 2 | ЭМ | [5 empty] | 45.38 |  | 1 | 9
| 3 | в т.ч. ОТм | [5 empty] | 0.26 |  | 1
| 4 | М | [5 empty] | 299.96 |  | 1 | 60
| ССЦ01-999-9950 | Вспомогательные ненормируемые материалы | руб | 7.57 | 1 | 1.514
|  | ЗТ | чел.-ч | 20.33 | 1 | 4.066
|  | ЗТм | чел.-ч | 0.01 | 1 | 0.002
|  | Итого по расценке | [5 empty] | 723.68 |  |  | 145
|  | ФОТ | [8 empty] | 76
|  | НР (45.2 Электромонтажные работы на других объектах) НР = 100% = 100% | % |  | 1 | 100 |  |  |  |  | 76
|  | СП (45.2 Электромонтажные работы на других объектах) СП = 65% = 65% | % |  | 1 | 65 |  |  |  |  | 49
|  | Всего по позиции | [8 empty] | 270
232 | ПРАЙС | Кабель-канал 50х80 Legrand | М | 20 | 1 | 20 |  | 812.5 |  | 1
|  | Всего по позиции | [8 empty] | 0
233 | ПРАЙС | Накладка на стык профиля 50х80 Legrand | ШТ | 10 | 1 | 10 |  | 56.3 |  | 1
|  | Всего по позиции | [8 empty] | 0
234 | ПРАЙС | Накладка на стык профиля самоклеющийся 50х80 Legrand | ШТ | 10 | 1 | 10 |  | 67.5 |  | 1
|  | Всего по позиции | [8 empty] | 0
235 | ПРАЙС | Накладка на стык крышек 50х80 Legrand | ШТ | 10 | 1 | 10 |  | 78.3 |  | 1
|  | Всего по позиции | [8 empty] | 0
236 | ПРАЙС | Угол внутренний 50х80 Legrand | ШТ | 5 | 1 | 5 |  | 483.1 |  | 1
|  | Всего по позиции | [8 empty] | 0
237 | ПРАЙС | Угол плоский 50х80 Legrand | ШТ | 10 | 1 | 10 |  | 461.2 |  | 1
|  | Всего по позиции | [8 empty] | 0
238 | ПРАЙС | Заглушка торцевая 50х80 Legrand | ШТ | 10 | 1 | 10 |  | 141.6 |  | 1
|  | Всего по позиции | [8 empty] | 0
239 | ПРАЙС | Плоский отвод 50х80 Legrand | ШТ | 5 | 1 | 5 |  | 832.1 |  | 1
|  | Всего по позиции | [8 empty] | 0
240 | ПРАЙС | КСЗ-1 комплект средств защиты (СИЗ) для электроустановок до 1000в | КОМПЛЕКТ | 1 | 1 | 1 |  | 5406.8 |  | 1
|  | Всего по позиции | [8 empty] | 0
Освещение
241 | ТЕРм-08-03-593-06 | Светильник потолочный или настенный с креплением винтами или болтами для помещений с нормальными условиями среды, одноламповый | 100шт | 0.67 | 1 | 0.67
| ИНД 02-21 | Козп=24,97 Кэм=12,52 Кзпм=24,97 Кмат=4,04
| 1 | ОТ | [5 empty] | 1370.42 |  | 1 | 918
| 2 | ЭМ | [5 empty] | 288.35 |  | 1 | 193
| 3 | в т.ч. ОТм | [5 empty] | 23.28 |  | 1 | 16
| 4 | М | [5 empty] | 599.34 |  | 1 | 402
| ССЦ01-999-9950 | Вспомогательные ненормируемые материалы | руб | 27.41 | 1 | 18.3647
|  | ЗТ | чел.-ч | 70.64 | 1 | 47.3288
|  | ЗТм | чел.-ч | 0.88 | 1 | 0.5896
|  | Итого по расценке | [5 empty] | 2258.11 |  |  | 1513
|  | ФОТ | [8 empty] | 934
|  | НР (45.2 Электромонтажные работы на других объектах) НР = 100% = 100% | % |  | 1 | 100 |  |  |  |  | 934
|  | СП (45.2 Электромонтажные работы на других объектах) СП = 65% = 65% | % |  | 1 | 65 |  |  |  |  | 607
|  | Всего по позиции | [8 empty] | 3054
242 | ПРАЙС | Трековый светильник Jazzway ПТР 78, 8 Вт, черный | ШТ | 67 | 1 | 67 |  | 428.3 |  | 1
|  | Всего по позиции | [8 empty] | 0
243 | ТЕРм-08-03-594-07 | Светильник отдельно устанавливаемый на подвесах (штангах) с количеством ламп в светильнике 2 | 100шт | 0.11 | 1 | 0.11
| ИНД 02-21 | Козп=24,97 Кэм=12,83 Кзпм=24,97 Кмат=8,68
| 1 | ОТ | [5 empty] | 2296.96 |  | 1 | 253
| 2 | ЭМ | [5 empty] | 85.09 |  | 1 | 9
| 3 | в т.ч. ОТм | [5 empty] | 7.94 |  | 1 | 1
| 4 | М | [5 empty] | 181.75 |  | 1 | 20
| ССЦ01-999-9950 | Вспомогательные ненормируемые материалы | руб | 45.94 | 1 | 5.0534
|  | ЗТ | чел.-ч | 118.4 | 1 | 13.024
|  | ЗТм | чел.-ч | 0.3 | 1 | 0.033
|  | Итого по расценке | [5 empty] | 2563.8 |  |  | 282
|  | ФОТ | [8 empty] | 254
|  | НР (45.2 Электромонтажные работы на других объектах) НР = 100% = 100% | % |  | 1 | 100 |  |  |  |  | 254
|  | СП (45.2 Электромонтажные работы на других объектах) СП = 65% = 65% | % |  | 1 | 65 |  |  |  |  | 165
|  | Всего по позиции | [8 empty] | 701
244 | ПРАЙС | Подвесной светильник APEYRON electrics 14-25, 24 Вт световой поток в 1800 Лм | ШТ | 11 | 1 | 11 |  | 2316.3 |  | 1
|  | Всего по позиции | [8 empty] | 0
245 | ТЕРм-08-03-593-06 | Светильник потолочный или настенный с креплением винтами или болтами для помещений с нормальными условиями среды, одноламповый | 100шт | 0.05 | 1 | 0.05
| ИНД 02-21 | Козп=24,97 Кэм=12,52 Кзпм=24,97 Кмат=4,04
| 1 | ОТ | [5 empty] | 1370.42 |  | 1 | 69
| 2 | ЭМ | [5 empty] | 288.35 |  | 1 | 14
| 3 | в т.ч. ОТм | [5 empty] | 23.28 |  | 1 | 1
| 4 | М | [5 empty] | 599.34 |  | 1 | 30
| ССЦ01-999-9950 | Вспомогательные ненормируемые материалы | руб | 27.41 | 1 | 1.3705
|  | ЗТ | чел.-ч | 70.64 | 1 | 3.532
|  | ЗТм | чел.-ч | 0.88 | 1 | 0.044
|  | Итого по расценке | [5 empty] | 2258.11 |  |  | 113
|  | ФОТ | [8 empty] | 70
|  | НР (45.2 Электромонтажные работы на других объектах) НР = 100% = 100% | % |  | 1 | 100 |  |  |  |  | 70
|  | СП (45.2 Электромонтажные работы на других объектах) СП = 65% = 65% | % |  | 1 | 65 |  |  |  |  | 46
|  | Всего по позиции | [8 empty] | 229
246 | ПРАЙС | Светильник точечный накладной Apeyron 06-35 световой поток в 800Лм | ШТ | 2 | 1 | 2 |  | 645.83 |  | 1
|  | Всего по позиции | [8 empty] | 0
247 | ПРАЙС | Светильник подвесной NOWODVORSKI LASER 8797 световой поток в 400Лм | ШТ | 3 | 1 | 3 |  | 3458.4 |  | 1
|  | Всего по позиции | [8 empty] | 0
248 | ТЕРм-08-03-593-05 | Светильник потолочный или настенный с креплением винтами или болтами для помещений с тяжелыми условиями среды, уплотненный | 100шт | 0.03 | 1 | 0.03
| ИНД 02-21 | Козп=24,97 Кэм=12,37 Кзпм=24,97 Кмат=4,1
| 1 | ОТ | [5 empty] | 1449.76 |  | 1 | 43
| 2 | ЭМ | [5 empty] | 184.45 |  | 1 | 6
| 3 | в т.ч. ОТм | [5 empty] | 13.49 |  | 1
| 4 | М | [5 empty] | 600.93 |  | 1 | 18
| ССЦ01-999-9950 | Вспомогательные ненормируемые материалы | руб | 29 | 1 | 0.87
|  | ЗТ | чел.-ч | 74.73 | 1 | 2.2419
|  | ЗТм | чел.-ч | 0.51 | 1 | 0.0153
|  | Итого по расценке | [5 empty] | 2235.14 |  |  | 67
|  | ФОТ | [8 empty] | 43
|  | НР (45.2 Электромонтажные работы на других объектах) НР = 100% = 100% | % |  | 1 | 100 |  |  |  |  | 43
|  | СП (45.2 Электромонтажные работы на других объектах) СП = 65% = 65% | % |  | 1 | 65 |  |  |  |  | 28
|  | Всего по позиции | [8 empty] | 138
249 | ПРАЙС | Накладной влагозащищенный светильник Italline IT02-004 black Световой поток, lm: 737 | ШТ | 3 | 1 | 3 |  | 4498.6 |  | 1
|  | Всего по позиции | [8 empty] | 0
Обогрев трубопроводов
250 | ТЕРм-08-02-401-01 | Монтаж саморегулирующего кабеля | 100м | 0.2 | 1 | 0.2
| ИНД 02-21 | Козп=24,97 Кэм=11,03 Кзпм=24,97 Кмат=6,25
| 1 | ОТ | [5 empty] | 759.55 |  | 1 | 152
| 2 | ЭМ | [5 empty] | 90.94 |  | 1 | 18
| 3 | в т.ч. ОТм | [5 empty] | 5.29 |  | 1 | 1
| 4 | М | [5 empty] | 232.88 |  | 1 | 47
| ССЦ01-999-9950 | Вспомогательные ненормируемые материалы | руб | 15.19 | 1 | 3.038
|  | ЗТ | чел.-ч | 41.28 | 1 | 8.256
|  | ЗТм | чел.-ч | 0.2 | 1 | 0.04
|  | Итого по расценке | [5 empty] | 1083.37 |  |  | 217
|  | ФОТ | [8 empty] | 153
|  | НР (45.2 Электромонтажные работы на других объектах) НР = 100% = 100% | % |  | 1 | 100 |  |  |  |  | 153
|  | СП (45.2 Электромонтажные работы на других объектах) СП = 65% = 65% | % |  | 1 | 65 |  |  |  |  | 99
|  | Всего по позиции | [8 empty] | 469
251 | ПРАЙС | Optiheat 10, Саморегулирующийся кабель мощность 10 Вт/м при +10°С, синий | М | 20 | 1 | 20 |  | 384.6 |  | 1
|  | Всего по позиции | [8 empty] | 0
252 | ПРАЙС | Оцинкованная монтажная лента, 12 мм х 20 м, шаг 20-30 мм | М | 10 | 1 | 10 |  | 45.17 |  | 1
|  | Всего по позиции | [8 empty] | 0
253 | ПРАЙС | Соединительный комплект для подключения кабелей EFPO10, EFPO20 к питающему кабелю | КОМПЛЕКТ | 2 | 1 | 2 |  | 316.1 |  | 1
|  | Всего по позиции | [8 empty] | 0
254 | ПРАЙС | Клема трехпроводная 5x0.14-6мм Wago | ШТ | 6 | 1 | 6 |  | 48.3 |  | 1
|  | Всего по позиции | [8 empty] | 0
255 | ПРАЙС | Коробки ответвительные с пластиковым фиксатором крышки 100x100x50 DKC | ШТ | 2 | 1 | 2 |  | 52.5 |  | 1
|  | Всего по позиции | [8 empty] | 0
256 | ТЕРм-08-03-575-01 | Монтаж терморегулятора | шт | 1 | 1 | 1
| ИНД 02-21 | Козп=24,97 Кмат=15,49
| 1 | ОТ | [5 empty] | 21.73 |  | 1 | 22
| 2 | ЭМ | [7 empty] | 1
| 3 | в т.ч. ОТм | [7 empty] | 1
| 4 | М | [5 empty] | 0.87 |  | 1 | 1
| ССЦ01-999-9950 | Вспомогательные ненормируемые материалы | руб | 0.43 | 1 | 0.43
|  | ЗТ | чел.-ч | 1.12 | 1 | 1.12
|  | ЗТм | чел.-ч |  | 1
|  | Итого по расценке | [5 empty] | 22.6 |  |  | 23
|  | ФОТ | [8 empty] | 22
|  | НР (45.2 Электромонтажные работы на других объектах) НР = 100% = 100% | % |  | 1 | 100 |  |  |  |  | 22
|  | СП (45.2 Электромонтажные работы на других объектах) СП = 65% = 65% | % |  | 1 | 65 |  |  |  |  | 14
|  | Всего по позиции | [8 empty] | 59
257 | ПРАЙС | Терморегулятор, 3600 Вт, для защиты трубопроводов от замерзания ENSTO ECO500 | ШТ | 1 | 1 | 1 |  | 3761.7 |  | 1
|  | Всего по позиции | [8 empty] | 0
Заземление и уравнивание потенциалов
258 | ТЕРм-08-02-472-10 | Проводник заземляющий из медного изолированного провода | 100м | 2.5 | 1 | 2.5
| ИНД 02-21 | Козп=24,97 Кэм=11,14 Кзпм=24,97 Кмат=4,98
| 1 | ОТ | [5 empty] | 591.74 |  | 1 | 1479
| 2 | ЭМ | [5 empty] | 39.61 |  | 1 | 99
| 3 | в т.ч. ОТм | [5 empty] | 0.79 |  | 1 | 2
| 4 | М | [5 empty] | 157.08 |  | 1 | 393
| ССЦ01-999-9950 | Вспомогательные ненормируемые материалы | руб | 11.83 | 1 | 29.575
|  | ЗТ | чел.-ч | 32.16 | 1 | 80.4
|  | ЗТм | чел.-ч | 0.03 | 1 | 0.075
|  | Итого по расценке | [5 empty] | 788.43 |  |  | 1971
|  | ФОТ | [8 empty] | 1481
|  | НР (45.2 Электромонтажные работы на других объектах) НР = 100% = 100% | % |  | 1 | 100 |  |  |  |  | 1481
|  | СП (45.2 Электромонтажные работы на других объектах) СП = 65% = 65% | % |  | 1 | 65 |  |  |  |  | 963
|  | Всего по позиции | [8 empty] | 4415
259 | ПРАЙС | Провод медный установочный ПуГВ 1х6 | М | 100 | 1 | 100 |  | 34.8 |  | 1
|  | Всего по позиции | [8 empty] | 0
260 | ПРАЙС | Провод медный установочный ПуГВ 1х25 | М | 150 | 1 | 150 |  | 258.3 |  | 1
|  | Всего по позиции | [8 empty] | 0
261 | ПРАЙС | Наконечники кабельные медные луженые ТМЛ 6–5–4 (КВТ) | УПАКОВКА | 1 | 1 | 1 |  | 889.16 |  | 1
|  | Всего по позиции | [8 empty] | 0
262 | ПРАЙС | Наконечники кабельные медные луженые ТМЛ 25–6–7 (КВТ) | УПАКОВКА | 1 | 1 | 1 |  | 2605.84 |  | 1
|  | Всего по позиции | [8 empty] | 0
263 | ПРАЙС | Гибкие перемычки 377 007 DEHN | УПАКОВКА | 1 | 1 | 1 |  | 836.6 |  | 1
|  | Всего по позиции | [8 empty] | 0
264 | ПРАЙС | Соединительная/разделительная клемма, двухчастная, St/tZn Rd/Fl = 7-10/30-40 мм DEHN | ШТ | 4 | 1 | 4 |  | 317.5 |  | 1
|  | Всего по позиции | [8 empty] | 0
265 | ПРАЙС | Держатель проводника D13мм DEHN | ШТ | 4 | 1 | 4 |  | 251.7 |  | 1
|  | Всего по позиции | [8 empty] | 0
266 | ТЕРм-08-02-471-03 | Заземлитель из круглой стали диаметром 10 мм | 10шт | 2 | 1 | 2
| ИНД 02-21 | Козп=24,97 Кэм=9,47 Кзпм=24,97 Кмат=6,32
| 1 | ОТ | [5 empty] | 152.54 |  | 1 | 305
| 2 | ЭМ | [5 empty] | 49.77 |  | 1 | 100
| 3 | в т.ч. ОТм | [5 empty] | 2.12 |  | 1 | 4
| 4 | М | [5 empty] | 38.65 |  | 1 | 77
| ССЦ01-999-9950 | Вспомогательные ненормируемые материалы | руб | 3.05 | 1 | 6.1
|  | ЗТ | чел.-ч | 8.29 | 1 | 16.58
|  | ЗТм | чел.-ч | 0.08 | 1 | 0.16
|  | Итого по расценке | [5 empty] | 240.96 |  |  | 482
|  | ФОТ | [8 empty] | 309
|  | НР (45.2 Электромонтажные работы на других объектах) НР = 100% = 100% | % |  | 1 | 100 |  |  |  |  | 309
|  | СП (45.2 Электромонтажные работы на других объектах) СП = 65% = 65% | % |  | 1 | 65 |  |  |  |  | 201
|  | Всего по позиции | [8 empty] | 992
267 | ПРАЙС | Проводник D10мм в ПВХ изоляции DEHN | М | 20 | 1 | 20 |  | 16.4 |  | 1
|  | Всего по позиции | [8 empty] | 0
268 | ПРАЙС | Крестообразный соединитель DEHN | ШТ | 4 | 1 | 4 |  | 686.7 |  | 1
|  | Всего по позиции | [8 empty] | 0
269 | ТЕРм-08-02-471-04 | Заземлитель вертикальный из круглой стали | 10шт | 0.4 | 1 | 0.4
| ИНД 02-21 | Козп=24,97 Кэм=10,33 Кзпм=24,97 Кмат=6,24
| 1 | ОТ | [5 empty] | 152.54 |  | 1 | 61
| 2 | ЭМ | [5 empty] | 66.78 |  | 1 | 27
| 3 | в т.ч. ОТм | [5 empty] | 3.7 |  | 1 | 1
| 4 | М | [5 empty] | 41.06 |  | 1 | 16
| ССЦ01-999-9950 | Вспомогательные ненормируемые материалы | руб | 3.05 | 1 | 1.22
|  | ЗТ | чел.-ч | 8.29 | 1 | 3.316
|  | ЗТм | чел.-ч | 0.14 | 1 | 0.056
|  | Итого по расценке | [5 empty] | 260.38 |  |  | 104
|  | ФОТ | [8 empty] | 62
|  | НР (45.2 Электромонтажные работы на других объектах) НР = 100% = 100% | % |  | 1 | 100 |  |  |  |  | 62
|  | СП (45.2 Электромонтажные работы на других объектах) СП = 65% = 65% | % |  | 1 | 65 |  |  |  |  | 40
|  | Всего по позиции | [8 empty] | 206
270 | ПРАЙС | Вертикальный электрод для глубинного заземлителя тип Z D=20 мм, L= 1500 мм, St/tZn DENH | УПАКОВКА | 4 | 1 | 4 |  | 5675 |  | 1
|  | Всего по позиции | [8 empty] | 0
271 | ПРАЙС | Ударные наконечники DEHN | УПАКОВКА | 1 | 1 | 1 |  | 291.2 |  | 1
|  | Всего по позиции | [8 empty] | 0
272 | ПРАЙС | Соединительный зажим DEHN | УПАКОВКА | 1 | 1 | 1 |  | 384.7 |  | 1
|  | Всего по позиции | [8 empty] | 0
273 | ТЕРм-08-02-472-02 | Заземлитель горизонтальный из стали полосовой | 100м | 1 | 1 | 1
| ИНД 02-21 | Козп=24,97 Кэм=10,68 Кзпм=24,97 Кмат=6,4
| 1 | ОТ | [5 empty] | 305.44 |  | 1 | 305
| 2 | ЭМ | [5 empty] | 95.76 |  | 1 | 96
| 3 | в т.ч. ОТм | [5 empty] | 5.82 |  | 1 | 6
| 4 | М | [5 empty] | 67.6 |  | 1 | 68
| ССЦ01-999-9950 | Вспомогательные ненормируемые материалы | руб | 6.11 | 1 | 6.11
|  | ЗТ | чел.-ч | 16.6 | 1 | 16.6
|  | ЗТм | чел.-ч | 0.22 | 1 | 0.22
|  | Итого по расценке | [5 empty] | 468.8 |  |  | 469
|  | ФОТ | [8 empty] | 311
|  | НР (45.2 Электромонтажные работы на других объектах) НР = 100% = 100% | % |  | 1 | 100 |  |  |  |  | 311
|  | СП (45.2 Электромонтажные работы на других объектах) СП = 65% = 65% | % |  | 1 | 65 |  |  |  |  | 202
|  | Всего по позиции | [8 empty] | 982
274 | ПРАЙС | Горизонтальный заземлитель стальная оцинкованная полоса 40х4 мм DEHN | М | 100 | 1 | 100 |  | 235.3 |  | 1
|  | Всего по позиции | [8 empty] | 0
275 | ПРАЙС | Крестообразный соединитель DEHN | ШТ | 5 | 1 | 5 |  | 686.7 |  | 1
|  | Всего по позиции | [8 empty] | 0
276 | ПРАЙС | Держатель плоского проводника с зажимом St/tZn DEHN | ШТ | 4 | 1 | 4 |  | 467.8 |  | 1
|  | Всего по позиции | [8 empty] | 0
277 | ПРАЙС | Заземляющий элемент для прохода через стену DEHN | ШТ | 3 | 1 | 3 |  | 3236.7 |  | 1
|  | Всего по позиции | [8 empty] | 0
278 | ПРАЙС | Антикоррозийная защитная лента DEHN | УПАКОВКА | 5 | 1 | 5 |  | 708.4 |  | 1
|  | Всего по позиции | [8 empty] | 0
279 | ПРАЙС | Паста электропроводящая (0,1 кг) | ШТ | 5 | 1 | 5 |  | 322.5 |  | 1
|  | Всего по позиции | [8 empty] | 0
280 | ТЕР-17-01-001-23 | Прим. Установка смотровых колодцев | 10компл | 0.1 | 1 | 0.1
| ИНД 02-21 | Козп=24,97 Кэм=17,86 Кзпм=24,97 Кмат=4,8
| 1 | ОТ | [5 empty] | 165.14 |  | 1 | 17
| 2 | ЭМ | [5 empty] | 24.03 |  | 1 | 2
| 3 | в т.ч. ОТм | [5 empty] | 2.65 |  | 1
| 4 | М | [5 empty] | 2668.84 |  | 1 | 267
|  | ЗТ | чел.-ч | 8.77 | 1 | 0.877
|  | ЗТм | чел.-ч | 0.1 | 1 | 0.01
|  | Итого по расценке | [5 empty] | 2858.01 |  |  | 286
|  | ФОТ | [8 empty] | 17
|  | НР (16 Сантехнические работы – внутренние (трубопроводы, водопровод, канализац, отопл, газоснабж, вентиляц и кондиц)) НР = 134% = 134% | % |  | 1 | 134 |  |  |  |  | 23
|  | СП (16 Сантехнические работы – внутренние (трубопроводы, водопровод, канализац, отопл, газоснабж, вентиляц и кондиц)) Баз. итоги: СП = 83% = 83% Тек. итоги: СП = 83%*0,85 = 70.55% | % |  | 1 | 83 |  |  |  |  | 14
|  | Всего по позиции | [8 empty] | 323
281 | 301-0637 ССЦ 02-21 | Трапы чугунные эмалированные с прямым отводом, с решеткой и резиновой пробкой Т-100М размером 355х200х142 мм, малые | компл | -1 | 1 | -1 |  | 261.15 |  | 1 | -261
|  | Всего по позиции | [8 empty] | -261
282 | ПРАЙС | Смотровой колодец для подземного монтажа тип UF, с разделительной клеммой 300х220х120 мм GG | ШТ | 1 | 1 | 1 |  | 6308.4 |  | 1
|  | Всего по позиции | [8 empty] | 0
283 | ПРАЙС | Заземляющие ленточные хомуты 540 910 | ШТ | 1 | 1 | 1 |  | 323.4 |  | 1
|  | Всего по позиции | [8 empty] | 0
284 | ПРАЙС | Заземляющие ленточные хомуты 556 130 | ШТ | 1 | 1 | 1 |  | 426.6 |  | 1
|  | Всего по позиции | [8 empty] | 0
285 | ПРАЙС | Хомут заземления для тру б25–3/4” |  | 1 | 1 | 1 |  | 156.4 |  | 1
|  | Всего по позиции | [8 empty] | 0
Отопление
286 | ТЕРм-08-03-602-02 | Электроплита | шт | 26 | 1 | 26
| ИНД 02-21 | Козп=23,22 Кэм=11,99 Кзпм=23,22 Кмат=23,24
| 1 | ОТ | [5 empty] | 37.05 |  | 1 | 963
| 2 | ЭМ | [5 empty] | 3.25 |  | 1 | 85
| 3 | в т.ч. ОТм | [5 empty] | 0.26 |  | 1 | 7
| 4 | М | [5 empty] | 0.74 |  | 1 | 19
| ССЦ01-999-9950 | Вспомогательные ненормируемые материалы | руб | 0.74 | 1 | 19.24
|  | ЗТ | чел.-ч | 1.91 | 1 | 49.66
|  | ЗТм | чел.-ч | 0.01 | 1 | 0.26
|  | Итого по расценке | [5 empty] | 41.04 |  |  | 1067
|  | ФОТ | [8 empty] | 970
|  | НР (45.2 Электромонтажные работы на других объектах) НР = 100% = 100% | % |  | 1 | 100 |  |  |  |  | 970
|  | СП (45.2 Электромонтажные работы на других объектах) СП = 65% = 65% | % |  | 1 | 65 |  |  |  |  | 631
|  | Всего по позиции | [8 empty] | 2668
287 | Прайс | РЕСАНТА-ОК 1700 Кпз=1/1,2 (НДС) | ШТ | 8 | 1 | 8 |  | 2600 |  | 0.83333
|  | Всего по позиции | [8 empty] | 0
288 | Прайс | РЕСАНТА-ОК 1000 Кпз=1/1,2 (НДС) | ШТ | 6 | 1 | 6 |  | 1930 |  | 0.83333
|  | Всего по позиции | [8 empty] | 0
289 | Прайс | РЕСАНТА-ОК 500 Кпз=1/1,2 (НДС) | ШТ | 1 | 1 | 1 |  | 1870 |  | 0.83333
|  | Всего по позиции | [8 empty] | 0
290 | Прайс | Сатурн 2000 Кпз=1/1,2 (НДС) | ШТ | 9 | 1 | 9 |  | 6200 |  | 0.83333
|  | Всего по позиции | [8 empty] | 0
291 | Прайс | Сатурн 700 Кпз=1/1,2 (НДС) | ШТ | 2 | 1 | 2 |  | 3950 |  | 0.83333
|  | Всего по позиции | [8 empty] | 0
292 | ТЕРм-08-03-602-02 | Электроплита (при производстве работ на высоте св. 2 м до 8 м) | шт | 3 | 1 | 3
| 21108-103-А | ОП п1.8.3 (Козп=1,05) при производстве работ на высоте св. расстояний, указанных в общих положениях к разделам ТЕРм: при высоте св. 2 до 8 м для учета затрат времени на подьем и спуск рабочих и стесненность движений при выполнении работ на высоте следует применять коэф. К=1,05 к затратам труда и оплате труда рабочих-монтажников.
| ИНД 02-21 | Козп=23,22 Кэм=11,99 Кзпм=23,22 Кмат=23,24
| 1 | ОТ | [5 empty] | 37.05 |  | 1.05 | 117
| 2 | ЭМ | [5 empty] | 3.25 |  | 1 | 10
| 3 | в т.ч. ОТм | [5 empty] | 0.26 |  | 1 | 1
| 4 | М | [5 empty] | 0.74 |  | 1 | 2
| ССЦ01-999-9950 | Вспомогательные ненормируемые материалы | руб | 0.74 | 1 | 2.22
|  | ЗТ | чел.-ч | 1.91 | 1.05 | 6.0165
|  | ЗТм | чел.-ч | 0.01 | 1 | 0.03
|  | Итого по расценке | [5 empty] | 41.04 |  |  | 129
|  | ФОТ | [8 empty] | 118
|  | НР (45.2 Электромонтажные работы на других объектах) НР = 100% = 100% | % |  | 1 | 100 |  |  |  |  | 118
|  | СП (45.2 Электромонтажные работы на других объектах) СП = 65% = 65% | % |  | 1 | 65 |  |  |  |  | 77
|  | Всего по позиции | [8 empty] | 324
293 | Прайс | Тепловая завеса электрическая 1,5кВт Кпз=1/1,2 (НДС) | ШТ | 3 | 1 | 3 |  | 10590 |  | 0.83333
|  | Всего по позиции | [8 empty] | 0
Вентиляция
Система П-1
294 | ТЕР-20-06-002-01 | Установка камер приточных типовых без секции орошения производительностью до 10 тыс.м3/час | камера | 1 | 1 | 1
| ИНД 02-21 | Козп=23,22 Кэм=9,25 Кзпм=23,22 Кмат=5,72
| 1 | ОТ | [5 empty] | 785.47 |  | 1 | 786
| 2 | ЭМ | [5 empty] | 150.11 |  | 1 | 150
| 3 | в т.ч. ОТм | [5 empty] | 5.82 |  | 1 | 6
| 4 | М | [5 empty] | 399.45 |  | 1 | 399
| ССЦ01-301-9001 | Камеры приточные | компл | 1 | 1 | 1
|  | ЗТ | чел.-ч | 43.71 | 1 | 43.71
|  | ЗТм | чел.-ч | 0.22 | 1 | 0.22
|  | Итого по расценке | [5 empty] | 1335.03 |  |  | 1335
|  | ФОТ | [8 empty] | 792
|  | НР (16 Сантехнические работы – внутренние (трубопроводы, водопровод, канализац, отопл, газоснабж, вентиляц и кондиц)) НР = 134% = 134% | % |  | 1 | 134 |  |  |  |  | 1061
|  | СП (16 Сантехнические работы – внутренние (трубопроводы, водопровод, канализац, отопл, газоснабж, вентиляц и кондиц)) Баз. итоги: СП = 83% = 83% Тек. итоги: СП = 83%*0,85 = 70.55% | % |  | 1 | 83 |  |  |  |  | 657
|  | Всего по позиции | [8 empty] | 3053
295 | Прайс | Приточная установка CAU 2000/3-12,0/3 VIM Кпз=1/1,2 (НДС) | УСТАНОВКА | 1 | 1 | 1 |  | 67500 |  | 0.83333 | 67500
|  | Всего по позиции | [8 empty] | 67500
296 | ТЕР-20-02-014-03 | Установка шумоглушителей вентиляционных трубчатых круглого сечения типа ГТК 1-3, диаметр обечайки 250 мм | шт | 1 | 1 | 1
| ИНД 02-21 | Козп=23,22 Кэм=10,57 Кзпм=23,22 Кмат=6,81
| 1 | ОТ | [5 empty] | 18.89 |  | 1 | 20
| 2 | ЭМ | [5 empty] | 2.3 |  | 1 | 2
| 3 | в т.ч. ОТм | [7 empty] | 1
| 4 | М | [5 empty] | 15.36 |  | 1 | 15
| ССЦ01-301-9240 | Крепления | кг
| ССЦ01-301-9871 | Шумоглушители трубчатые | шт | 1 | 1 | 1
|  | ЗТ | чел.-ч | 1.09 | 1 | 1.09
|  | ЗТм | чел.-ч |  | 1
|  | Итого по расценке | [5 empty] | 36.55 |  |  | 37
297 | 301-1224 ССЦ 02-21 | Крепления для трубопроводов: кронштейны, планки, хомуты | кг | 1 | 1 | 1 |  | 15.86 |  | 1 | 16
298 | 301-0234 ССЦ 02-21 | Глушители шума круглого сечения на бандажном соединении марка ГТК 1-3, диаметр обечайки 250 мм, масса наполнителя 1,92 кг | шт | 1 | 1 | 1 |  | 1289.43 |  | 1 | 1289
|  | ФОТ | [8 empty] | 20
|  | НР (16 Сантехнические работы – внутренние (трубопроводы, водопровод, канализац, отопл, газоснабж, вентиляц и кондиц)) НР = 134% = 134% | % |  | 1 | 134 |  |  |  |  | 27
|  | СП (16 Сантехнические работы – внутренние (трубопроводы, водопровод, канализац, отопл, газоснабж, вентиляц и кондиц)) Баз. итоги: СП = 83% = 83% Тек. итоги: СП = 83%*0,85 = 70.55% | % |  | 1 | 83 |  |  |  |  | 17
|  | Всего по позиции | [8 empty] | 1386
299 | Прайс | Хомут SHUFT FCC 250 Кпз=1/1,2 (НДС) | ШТ | 1 | 1 | 1 |  | 255 |  | 0.83333
|  | Всего по позиции | [8 empty] | 0
300 | ТЕРм-11-06-001-01 | Щиты и пульты, масса до 50 кг | шт | 1 | 1 | 1
| ИНД 02-21 | Козп=23,22 Кэм=10,71 Кзпм=23,22 Кмат=5,81
| 1 | ОТ | [5 empty] | 89.25 |  | 1 | 89
| 2 | ЭМ | [5 empty] | 14.13 |  | 1 | 14
| 3 | в т.ч. ОТм | [5 empty] | 1.06 |  | 1 | 1
| 4 | М | [5 empty] | 111.2 |  | 1 | 112
| ССЦ01-999-9950 | Вспомогательные ненормируемые материалы | руб | 1.78 | 1 | 1.78
|  | ЗТ | чел.-ч | 5.15 | 1 | 5.15
|  | ЗТм | чел.-ч | 0.04 | 1 | 0.04
|  | Итого по расценке | [5 empty] | 214.58 |  |  | 215
|  | ФОТ | [8 empty] | 90
|  | НР (43 Монтаж оборудования) НР = 84% = 84% | % |  | 1 | 84 |  |  |  |  | 76
|  | СП (43 Монтаж оборудования) СП = 60% = 60% | % |  | 1 | 60 |  |  |  |  | 54
|  | Всего по позиции | [8 empty] | 345
301 | Прайс | ШКАФ УПРАВЛЕНИЯ SHUFT-E15-SF345 (36) Кпз=1/1,2 (НДС) | коплект | 1 | 1 | 1 |  | 45382 |  | 0.83333 | 45382
|  | Всего по позиции | [8 empty] | 45382
302 | ТЕРм-11-03-001-01 | Приборы, устанавливаемые на металлоконструкциях, щитах и пультах, масса до 5 кг | шт | 4 | 1 | 4
| ИНД 02-21 | Козп=23,22 Кмат=5,65
| 1 | ОТ | [5 empty] | 10.09 |  | 1 | 40
| 2 | ЭМ | [7 empty] | 1
| 3 | в т.ч. ОТм | [7 empty] | 1
| 4 | М | [5 empty] | 1.92 |  | 1 | 8
| ССЦ01-999-9950 | Вспомогательные ненормируемые материалы | руб | 0.2 | 1 | 0.8
|  | ЗТ | чел.-ч | 0.52 | 1 | 2.08
|  | ЗТм | чел.-ч |  | 1
|  | Итого по расценке | [5 empty] | 12.01 |  |  | 48
|  | ФОТ | [8 empty] | 40
|  | НР (43 Монтаж оборудования) НР = 84% = 84% | % |  | 1 | 84 |  |  |  |  | 34
|  | СП (43 Монтаж оборудования) СП = 60% = 60% | % |  | 1 | 60 |  |  |  |  | 24
|  | Всего по позиции | [8 empty] | 106
303 | Прайс | Канальный датчик температуры Shuft HTF-PT1000 Кпз=1/1,2 (НДС) | ШТ | 1 | 1 | 1 |  | 2952 |  | 0.83333
|  | Всего по позиции | [8 empty] | 0
304 | Прайс | Частотный преобразователь Danfoss 132F0022 VLT Micro Drive FC 51 2,2 кВт (380В, 3 ф.) Кпз=1/1,2 (НДС) | ШТ | 1 | 1 | 1 |  | 12240 |  | 0.83333
|  | Всего по позиции | [8 empty] | 0
305 | Прайс | 132B0101 Danfoss Панель управления с потенциометром Кпз=1/1,2 (НДС) | ШТ | 1 | 1 | 1 |  | 1300 |  | 0.83333
|  | Всего по позиции | [8 empty] | 0
306 | 509-5665 ССЦ 02-21 | Реле давления КР1-35 | шт | 1 | 1 | 1 |  | 953.65 |  | 1 | 954
|  | Всего по позиции | [8 empty] | 954
307 | Прайс | Комплект NEMA1-M2 (для FC-051 1,5-2,2 кВт) №132B0104 Кпз=1/1,2 (НДС) | ШТ | 1 | 1 | 1 |  | 525 |  | 0.83333
|  | Всего по позиции | [8 empty] | 0
Система П-2
308 | ТЕР-20-03-002-01 | Установка вентиляторов осевых массой до 0,025 т | вентилятор | 1 | 1 | 1
| ИНД 02-21 | Козп=23,22 Кэм=10,82 Кзпм=23,22 Кмат=6,82
| 1 | ОТ | [5 empty] | 74.94 |  | 1 | 75
| 2 | ЭМ | [5 empty] | 10.18 |  | 1 | 10
| 3 | в т.ч. ОТм | [5 empty] | 0.26 |  | 1
| 4 | М | [5 empty] | 5.32 |  | 1 | 5
| ССЦ01-301-9005 | Вентиляторы осевые с электродвигателем на одной оси | компл | 1 | 1 | 1
|  | ЗТ | чел.-ч | 3.98 | 1 | 3.98
|  | ЗТм | чел.-ч | 0.01 | 1 | 0.01
|  | Итого по расценке | [5 empty] | 90.44 |  |  | 90
|  | ФОТ | [8 empty] | 75
|  | НР (16 Сантехнические работы – внутренние (трубопроводы, водопровод, канализац, отопл, газоснабж, вентиляц и кондиц)) НР = 134% = 134% | % |  | 1 | 134 |  |  |  |  | 101
|  | СП (16 Сантехнические работы – внутренние (трубопроводы, водопровод, канализац, отопл, газоснабж, вентиляц и кондиц)) Баз. итоги: СП = 83% = 83% Тек. итоги: СП = 83%*0,85 = 70.55% | % |  | 1 | 83 |  |  |  |  | 62
|  | Всего по позиции | [8 empty] | 253
309 | Прайс | Канальный вентилятор Shuft TUBE 160 XL Кпз=1/1,2 (НДС) | ШТ | 1 | 1 | 1 |  | 7110 |  | 0.83333
|  | Всего по позиции | [8 empty] | 0
310 | ТЕР-20-02-014-02 | Установка шумоглушителей вентиляционных трубчатых круглого сечения типа ГТК 1-2, диаметр обечайки 200 мм | шт | 1 | 1 | 1
| ИНД 02-21 | Козп=23,22 Кэм=10,57 Кзпм=23,22 Кмат=6,8
| 1 | ОТ | [5 empty] | 18.89 |  | 1 | 19
| 2 | ЭМ | [5 empty] | 2.3 |  | 1 | 2
| 3 | в т.ч. ОТм | [7 empty] | 1
| 4 | М | [5 empty] | 12.92 |  | 1 | 13
| ССЦ01-301-9240 | Крепления | кг
| ССЦ01-301-9871 | Шумоглушители трубчатые | шт | 1 | 1 | 1
|  | ЗТ | чел.-ч | 1.09 | 1 | 1.09
|  | ЗТм | чел.-ч |  | 1
|  | Итого по расценке | [5 empty] | 34.11 |  |  | 34
311 | 301-1224 ССЦ 02-21 | Крепления для трубопроводов: кронштейны, планки, хомуты | кг | 1 | 1 | 1 |  | 15.86 |  | 1 | 16
312 | 301-0233 ССЦ 02-21 | прим. Глушители шума круглого сечения на бандажном соединении марка ГТК-1-2, диаметр обечайки 160 мм, масса наполнителя 1,64 кг | шт | 1 | 1 | 1 |  | 1175.18 |  | 1 | 1175
|  | ФОТ | [8 empty] | 19
|  | НР (16 Сантехнические работы – внутренние (трубопроводы, водопровод, канализац, отопл, газоснабж, вентиляц и кондиц)) НР = 134% = 134% | % |  | 1 | 134 |  |  |  |  | 25
|  | СП (16 Сантехнические работы – внутренние (трубопроводы, водопровод, канализац, отопл, газоснабж, вентиляц и кондиц)) Баз. итоги: СП = 83% = 83% Тек. итоги: СП = 83%*0,85 = 70.55% | % |  | 1 | 83 |  |  |  |  | 16
|  | Всего по позиции | [8 empty] | 1266
313 | ТЕРм-11-06-001-01 | Щиты и пульты, масса до 50 кг | шт | 1 | 1 | 1
| ИНД 02-21 | Козп=23,22 Кэм=10,71 Кзпм=23,22 Кмат=5,81
| 1 | ОТ | [5 empty] | 89.25 |  | 1 | 89
| 2 | ЭМ | [5 empty] | 14.13 |  | 1 | 14
| 3 | в т.ч. ОТм | [5 empty] | 1.06 |  | 1 | 1
| 4 | М | [5 empty] | 111.2 |  | 1 | 112
| ССЦ01-999-9950 | Вспомогательные ненормируемые материалы | руб | 1.78 | 1 | 1.78
|  | ЗТ | чел.-ч | 5.15 | 1 | 5.15
|  | ЗТм | чел.-ч | 0.04 | 1 | 0.04
|  | Итого по расценке | [5 empty] | 214.58 |  |  | 215
|  | ФОТ | [8 empty] | 90
|  | НР (43 Монтаж оборудования) НР = 84% = 84% | % |  | 1 | 84 |  |  |  |  | 76
|  | СП (43 Монтаж оборудования) СП = 60% = 60% | % |  | 1 | 60 |  |  |  |  | 54
|  | Всего по позиции | [8 empty] | 345
314 | Прайс | Шкаф управления Shuft-E15-SM115 Кпз=1/1,2 (НДС) | коплект | 1 | 1 | 1 |  | 25000 |  | 0.83333 | 25000
|  | Всего по позиции | [8 empty] | 25000
315 | ТЕРм-11-03-001-01 | Приборы, устанавливаемые на металлоконструкциях, щитах и пультах, масса до 5 кг | шт | 3 | 1 | 3
| ИНД 02-21 | Козп=23,22 Кмат=5,65
| 1 | ОТ | [5 empty] | 10.09 |  | 1 | 30
| 2 | ЭМ | [7 empty] | 1
| 3 | в т.ч. ОТм | [7 empty] | 1
| 4 | М | [5 empty] | 1.92 |  | 1 | 6
| ССЦ01-999-9950 | Вспомогательные ненормируемые материалы | руб | 0.2 | 1 | 0.6
|  | ЗТ | чел.-ч | 0.52 | 1 | 1.56
|  | ЗТм | чел.-ч |  | 1
|  | Итого по расценке | [5 empty] | 12.01 |  |  | 36
|  | ФОТ | [8 empty] | 30
|  | НР (43 Монтаж оборудования) НР = 84% = 84% | % |  | 1 | 84 |  |  |  |  | 25
|  | СП (43 Монтаж оборудования) СП = 60% = 60% | % |  | 1 | 60 |  |  |  |  | 18
|  | Всего по позиции | [8 empty] | 79
316 | Прайс | Канальный датчик температуры Shuft HTF-PT1000 Кпз=1/1,2 (НДС) | ШТ | 1 | 1 | 1 |  | 2952 |  | 0.83333
|  | Всего по позиции | [8 empty] | 0
317 | Прайс | SRE-2,5 плавный регулятор скорости Кпз=1/1,2 (НДС) | ШТ | 1 | 1 | 1 |  | 1780 |  | 0.83333
|  | Всего по позиции | [8 empty] | 0
318 | 509-5665 ССЦ 02-21 | Реле давления КР1-35 | шт | 1 | 1 | 1 |  | 953.65 |  | 1 | 954
|  | Всего по позиции | [8 empty] | 954
319 | ТЕР-20-06-006-01 | Установка воздухонагревателей однорядных для обводного канала производительностью до 10 тыс.м3/час | воздухонагреватель | 1 | 1 | 1
| ИНД 02-21 | Козп=23,22 Кэм=11,39 Кзпм=23,22 Кмат=4,12
| 1 | ОТ | [5 empty] | 150.64 |  | 1 | 151
| 2 | ЭМ | [5 empty] | 21.43 |  | 1 | 21
| 3 | в т.ч. ОТм | [5 empty] | 1.06 |  | 1 | 1
| 4 | М | [5 empty] | 211.07 |  | 1 | 211
| ССЦ01-301-9070 | Воздухонагреватели | шт | 1 | 1 | 1
| ССЦ01-301-9240 | Крепления | кг
|  | ЗТ | чел.-ч | 8 | 1 | 8
|  | ЗТм | чел.-ч | 0.04 | 1 | 0.04
|  | Итого по расценке | [5 empty] | 383.14 |  |  | 383
320 | 301-1224 ССЦ 02-21 | Крепления для трубопроводов: кронштейны, планки, хомуты | кг | 1 | 1 | 1 |  | 15.86 |  | 1 | 16
|  | ФОТ | [8 empty] | 152
|  | НР (16 Сантехнические работы – внутренние (трубопроводы, водопровод, канализац, отопл, газоснабж, вентиляц и кондиц)) НР = 134% = 134% | % |  | 1 | 134 |  |  |  |  | 204
|  | СП (16 Сантехнические работы – внутренние (трубопроводы, водопровод, канализац, отопл, газоснабж, вентиляц и кондиц)) Баз. итоги: СП = 83% = 83% Тек. итоги: СП = 83%*0,85 = 70.55% | % |  | 1 | 83 |  |  |  |  | 126
|  | Всего по позиции | [8 empty] | 729
321 | Прайс | Электрический канальный нагреватель Shuft EHC 160-6,0/3 Кпз=1/1,2 (НДС) | ШТ | 1 | 1 | 1 |  | 10030 |  | 0.83333
|  | Всего по позиции | [8 empty] | 0
322 | ТЕР-20-05-001-02 | Установка фильтров аэрозольных | м2 поверхности в свету | 0.1 | 1 | 0.1
| ИНД 02-21 | Козп=23,22 Кэм=14,74 Кзпм=23,22 Кмат=4,24
| 1 | ОТ | [5 empty] | 56.65 |  | 1 | 6
| 2 | ЭМ | [5 empty] | 19.29 |  | 1 | 2
| 3 | в т.ч. ОТм | [7 empty] | 1
| 4 | М | [5 empty] | 599.92 |  | 1 | 60
| ССЦ01-301-9500 | Фильтры | м2 | 1 | 1 | 0.1
|  | ЗТ | чел.-ч | 3.19 | 1 | 0.319
|  | ЗТм | чел.-ч |  | 1
|  | Итого по расценке | [5 empty] | 675.86 |  |  | 68
|  | ФОТ | [8 empty] | 6
|  | НР (16 Сантехнические работы – внутренние (трубопроводы, водопровод, канализац, отопл, газоснабж, вентиляц и кондиц)) НР = 134% = 134% | % |  | 1 | 134 |  |  |  |  | 8
|  | СП (16 Сантехнические работы – внутренние (трубопроводы, водопровод, канализац, отопл, газоснабж, вентиляц и кондиц)) Баз. итоги: СП = 83% = 83% Тек. итоги: СП = 83%*0,85 = 70.55% | % |  | 1 | 83 |  |  |  |  | 5
|  | Всего по позиции | [8 empty] | 81
323 | Прайс | FBCr 160 Воздушный фильтр-бокс Shuft с фильтром для круглых воздуховодов Кпз=1/1,2 (НДС) | ШТ | 1 | 1 | 1 |  | 1410 |  | 0.83333
|  | Всего по позиции | [8 empty] | 0
Система В-1
324 | ТЕР-20-03-002-01 | Установка вентиляторов осевых массой до 0,025 т | вентилятор | 1 | 1 | 1
| ИНД 02-21 | Козп=23,22 Кэм=10,82 Кзпм=23,22 Кмат=6,82
| 1 | ОТ | [5 empty] | 74.94 |  | 1 | 75
| 2 | ЭМ | [5 empty] | 10.18 |  | 1 | 10
| 3 | в т.ч. ОТм | [5 empty] | 0.26 |  | 1
| 4 | М | [5 empty] | 5.32 |  | 1 | 5
| ССЦ01-301-9005 | Вентиляторы осевые с электродвигателем на одной оси | компл | 1 | 1 | 1
|  | ЗТ | чел.-ч | 3.98 | 1 | 3.98
|  | ЗТм | чел.-ч | 0.01 | 1 | 0.01
|  | Итого по расценке | [5 empty] | 90.44 |  |  | 90
|  | ФОТ | [8 empty] | 75
|  | НР (16 Сантехнические работы – внутренние (трубопроводы, водопровод, канализац, отопл, газоснабж, вентиляц и кондиц)) НР = 134% = 134% | % |  | 1 | 134 |  |  |  |  | 101
|  | СП (16 Сантехнические работы – внутренние (трубопроводы, водопровод, канализац, отопл, газоснабж, вентиляц и кондиц)) Баз. итоги: СП = 83% = 83% Тек. итоги: СП = 83%*0,85 = 70.55% | % |  | 1 | 83 |  |  |  |  | 62
|  | Всего по позиции | [8 empty] | 253
325 | Прайс | Канальный вентилятор Shuft TUBE 125 XL Кпз=1/1,2 (НДС) | ШТ | 1 | 1 | 1 |  | 6290 |  | 0.83333
|  | Всего по позиции | [8 empty] | 0
326 | ТЕР-20-02-014-01 | Установка шумоглушителей вентиляционных трубчатых круглого сечения типа ГТК 1-1, диаметр обечайки 125 мм | шт | 1 | 1 | 1
| ИНД 02-21 | Козп=23,22 Кэм=10,57 Кзпм=23,22 Кмат=6,8
| 1 | ОТ | [5 empty] | 18.89 |  | 1 | 19
| 2 | ЭМ | [5 empty] | 2.3 |  | 1 | 2
| 3 | в т.ч. ОТм | [7 empty] | 1
| 4 | М | [5 empty] | 12.92 |  | 1 | 13
| ССЦ01-301-9240 | Крепления | кг
| ССЦ01-301-9871 | Шумоглушители трубчатые | шт | 1 | 1 | 1
|  | ЗТ | чел.-ч | 1.09 | 1 | 1.09
|  | ЗТм | чел.-ч |  | 1
|  | Итого по расценке | [5 empty] | 34.11 |  |  | 34
327 | 301-1224 ССЦ 02-21 | Крепления для трубопроводов: кронштейны, планки, хомуты | кг | 1 | 1 | 1 |  | 15.86 |  | 1 | 16
328 | 301-0232 ССЦ 02-21 | Глушители шума круглого сечения на бандажном соединении марка ГТК-1-1, диаметр обечайки 125 мм, масса наполнителя 1,16 кг | шт | 1 | 1 | 1 |  | 954.83 |  | 1 | 955
|  | ФОТ | [8 empty] | 19
|  | НР (16 Сантехнические работы – внутренние (трубопроводы, водопровод, канализац, отопл, газоснабж, вентиляц и кондиц)) НР = 134% = 134% | % |  | 1 | 134 |  |  |  |  | 25
|  | СП (16 Сантехнические работы – внутренние (трубопроводы, водопровод, канализац, отопл, газоснабж, вентиляц и кондиц)) Баз. итоги: СП = 83% = 83% Тек. итоги: СП = 83%*0,85 = 70.55% | % |  | 1 | 83 |  |  |  |  | 16
|  | Всего по позиции | [8 empty] | 1046
329 | ТЕРм-11-03-001-01 | Приборы, устанавливаемые на металлоконструкциях, щитах и пультах, масса до 5 кг | шт | 1 | 1 | 1
| ИНД 02-21 | Козп=23,22 Кмат=5,65
| 1 | ОТ | [5 empty] | 10.09 |  | 1 | 10
| 2 | ЭМ | [7 empty] | 1
| 3 | в т.ч. ОТм | [7 empty] | 1
| 4 | М | [5 empty] | 1.92 |  | 1 | 2
| ССЦ01-999-9950 | Вспомогательные ненормируемые материалы | руб | 0.2 | 1 | 0.2
|  | ЗТ | чел.-ч | 0.52 | 1 | 0.52
|  | ЗТм | чел.-ч |  | 1
|  | Итого по расценке | [5 empty] | 12.01 |  |  | 12
|  | ФОТ | [8 empty] | 10
|  | НР (43 Монтаж оборудования) НР = 84% = 84% | % |  | 1 | 84 |  |  |  |  | 8
|  | СП (43 Монтаж оборудования) СП = 60% = 60% | % |  | 1 | 60 |  |  |  |  | 6
|  | Всего по позиции | [8 empty] | 26
330 | Прайс | SRE-2,5 плавный регулятор скорости Кпз=1/1,2 (НДС) | ШТ | 1 | 1 | 1 |  | 1780 |  | 0.83333
|  | Всего по позиции | [8 empty] | 0
Система В-2
331 | ТЕР-20-03-002-01 | Установка вентиляторов осевых массой до 0,025 т | вентилятор | 1 | 1 | 1
| ИНД 02-21 | Козп=23,22 Кэм=10,82 Кзпм=23,22 Кмат=6,82
| 1 | ОТ | [5 empty] | 74.94 |  | 1 | 75
| 2 | ЭМ | [5 empty] | 10.18 |  | 1 | 10
| 3 | в т.ч. ОТм | [5 empty] | 0.26 |  | 1
| 4 | М | [5 empty] | 5.32 |  | 1 | 5
| ССЦ01-301-9005 | Вентиляторы осевые с электродвигателем на одной оси | компл | 1 | 1 | 1
|  | ЗТ | чел.-ч | 3.98 | 1 | 3.98
|  | ЗТм | чел.-ч | 0.01 | 1 | 0.01
|  | Итого по расценке | [5 empty] | 90.44 |  |  | 90
|  | ФОТ | [8 empty] | 75
|  | НР (16 Сантехнические работы – внутренние (трубопроводы, водопровод, канализац, отопл, газоснабж, вентиляц и кондиц)) НР = 134% = 134% | % |  | 1 | 134 |  |  |  |  | 101
|  | СП (16 Сантехнические работы – внутренние (трубопроводы, водопровод, канализац, отопл, газоснабж, вентиляц и кондиц)) Баз. итоги: СП = 83% = 83% Тек. итоги: СП = 83%*0,85 = 70.55% | % |  | 1 | 83 |  |  |  |  | 62
|  | Всего по позиции | [8 empty] | 253
332 | Прайс | Канальный вентилятор Shuft ICFE 315 VIM Кпз=1/1,2 (НДС) | ШТ | 1 | 1 | 1 |  | 70700 |  | 0.83333
|  | Всего по позиции | [8 empty] | 0
333 | ТЕР-20-02-014-02 | Установка шумоглушителей вентиляционных трубчатых круглого сечения типа ГТК 1-2, диаметр обечайки 200 мм | шт | 1 | 1 | 1
| ИНД 02-21 | Козп=23,22 Кэм=10,57 Кзпм=23,22 Кмат=6,8
| 1 | ОТ | [5 empty] | 18.89 |  | 1 | 19
| 2 | ЭМ | [5 empty] | 2.3 |  | 1 | 2
| 3 | в т.ч. ОТм | [7 empty] | 1
| 4 | М | [5 empty] | 12.92 |  | 1 | 13
| ССЦ01-301-9240 | Крепления | кг
| ССЦ01-301-9871 | Шумоглушители трубчатые | шт | 1 | 1 | 1
|  | ЗТ | чел.-ч | 1.09 | 1 | 1.09
|  | ЗТм | чел.-ч |  | 1
|  | Итого по расценке | [5 empty] | 34.11 |  |  | 34
334 | 301-1224 ССЦ 02-21 | Крепления для трубопроводов: кронштейны, планки, хомуты | кг | 1 | 1 | 1 |  | 15.86 |  | 1 | 16
335 | 301-0233 ССЦ 02-21 | прим. Глушители шума круглого сечения на бандажном соединении марка ГТК-1-2, диаметр обечайки 160 мм, масса наполнителя 1,64 кг | шт | 1 | 1 | 1 |  | 1175.18 |  | 1 | 1175
|  | ФОТ | [8 empty] | 19
|  | НР (16 Сантехнические работы – внутренние (трубопроводы, водопровод, канализац, отопл, газоснабж, вентиляц и кондиц)) НР = 134% = 134% | % |  | 1 | 134 |  |  |  |  | 25
|  | СП (16 Сантехнические работы – внутренние (трубопроводы, водопровод, канализац, отопл, газоснабж, вентиляц и кондиц)) Баз. итоги: СП = 83% = 83% Тек. итоги: СП = 83%*0,85 = 70.55% | % |  | 1 | 83 |  |  |  |  | 16
|  | Всего по позиции | [8 empty] | 1266
336 | ТЕРм-11-03-001-01 | Приборы, устанавливаемые на металлоконструкциях, щитах и пультах, масса до 5 кг | шт | 1 | 1 | 1
| ИНД 02-21 | Козп=23,22 Кмат=5,65
| 1 | ОТ | [5 empty] | 10.09 |  | 1 | 10
| 2 | ЭМ | [7 empty] | 1
| 3 | в т.ч. ОТм | [7 empty] | 1
| 4 | М | [5 empty] | 1.92 |  | 1 | 2
| ССЦ01-999-9950 | Вспомогательные ненормируемые материалы | руб | 0.2 | 1 | 0.2
|  | ЗТ | чел.-ч | 0.52 | 1 | 0.52
|  | ЗТм | чел.-ч |  | 1
|  | Итого по расценке | [5 empty] | 12.01 |  |  | 12
|  | ФОТ | [8 empty] | 10
|  | НР (43 Монтаж оборудования) НР = 84% = 84% | % |  | 1 | 84 |  |  |  |  | 8
|  | СП (43 Монтаж оборудования) СП = 60% = 60% | % |  | 1 | 60 |  |  |  |  | 6
|  | Всего по позиции | [8 empty] | 26
337 | Прайс | SRE-2,5 плавный регулятор скорости Кпз=1/1,2 (НДС) | ШТ | 1 | 1 | 1 |  | 1780 |  | 0.83333
|  | Всего по позиции | [8 empty] | 0
Система В-3
338 | ТЕР-20-03-002-01 | Установка вентиляторов осевых массой до 0,025 т | вентилятор | 1 | 1 | 1
| ИНД 02-21 | Козп=23,22 Кэм=10,82 Кзпм=23,22 Кмат=6,82
| 1 | ОТ | [5 empty] | 74.94 |  | 1 | 75
| 2 | ЭМ | [5 empty] | 10.18 |  | 1 | 10
| 3 | в т.ч. ОТм | [5 empty] | 0.26 |  | 1
| 4 | М | [5 empty] | 5.32 |  | 1 | 5
| ССЦ01-301-9005 | Вентиляторы осевые с электродвигателем на одной оси | компл | 1 | 1 | 1
|  | ЗТ | чел.-ч | 3.98 | 1 | 3.98
|  | ЗТм | чел.-ч | 0.01 | 1 | 0.01
|  | Итого по расценке | [5 empty] | 90.44 |  |  | 90
|  | ФОТ | [8 empty] | 75
|  | НР (16 Сантехнические работы – внутренние (трубопроводы, водопровод, канализац, отопл, газоснабж, вентиляц и кондиц)) НР = 134% = 134% | % |  | 1 | 134 |  |  |  |  | 101
|  | СП (16 Сантехнические работы – внутренние (трубопроводы, водопровод, канализац, отопл, газоснабж, вентиляц и кондиц)) Баз. итоги: СП = 83% = 83% Тек. итоги: СП = 83%*0,85 = 70.55% | % |  | 1 | 83 |  |  |  |  | 62
|  | Всего по позиции | [8 empty] | 253
339 | Прайс | Канальный вентилятор Shuft TUBE 160 XL Кпз=1/1,2 (НДС) | ШТ | 1 | 1 | 1 |  | 7110 |  | 0.83333
|  | Всего по позиции | [8 empty] | 0
340 | ТЕР-20-02-014-02 | Установка шумоглушителей вентиляционных трубчатых круглого сечения типа ГТК 1-2, диаметр обечайки 200 мм | шт | 1 | 1 | 1
| ИНД 02-21 | Козп=23,22 Кэм=10,57 Кзпм=23,22 Кмат=6,8
| 1 | ОТ | [5 empty] | 18.89 |  | 1 | 19
| 2 | ЭМ | [5 empty] | 2.3 |  | 1 | 2
| 3 | в т.ч. ОТм | [7 empty] | 1
| 4 | М | [5 empty] | 12.92 |  | 1 | 13
| ССЦ01-301-9240 | Крепления | кг
| ССЦ01-301-9871 | Шумоглушители трубчатые | шт | 1 | 1 | 1
|  | ЗТ | чел.-ч | 1.09 | 1 | 1.09
|  | ЗТм | чел.-ч |  | 1
|  | Итого по расценке | [5 empty] | 34.11 |  |  | 34
341 | 301-1224 ССЦ 02-21 | Крепления для трубопроводов: кронштейны, планки, хомуты | кг | 1 | 1 | 1 |  | 15.86 |  | 1 | 16
342 | 301-0233 ССЦ 02-21 | прим. Глушители шума круглого сечения на бандажном соединении марка ГТК-1-2, диаметр обечайки 160 мм, масса наполнителя 1,64 кг | шт | 1 | 1 | 1 |  | 1175.18 |  | 1 | 1175
|  | ФОТ | [8 empty] | 19
|  | НР (16 Сантехнические работы – внутренние (трубопроводы, водопровод, канализац, отопл, газоснабж, вентиляц и кондиц)) НР = 134% = 134% | % |  | 1 | 134 |  |  |  |  | 25
|  | СП (16 Сантехнические работы – внутренние (трубопроводы, водопровод, канализац, отопл, газоснабж, вентиляц и кондиц)) Баз. итоги: СП = 83% = 83% Тек. итоги: СП = 83%*0,85 = 70.55% | % |  | 1 | 83 |  |  |  |  | 16
|  | Всего по позиции | [8 empty] | 1266
343 | ТЕРм-11-03-001-01 | Приборы, устанавливаемые на металлоконструкциях, щитах и пультах, масса до 5 кг | шт | 1 | 1 | 1
| ИНД 02-21 | Козп=23,22 Кмат=5,65
| 1 | ОТ | [5 empty] | 10.09 |  | 1 | 10
| 2 | ЭМ | [7 empty] | 1
| 3 | в т.ч. ОТм | [7 empty] | 1
| 4 | М | [5 empty] | 1.92 |  | 1 | 2
| ССЦ01-999-9950 | Вспомогательные ненормируемые материалы | руб | 0.2 | 1 | 0.2
|  | ЗТ | чел.-ч | 0.52 | 1 | 0.52
|  | ЗТм | чел.-ч |  | 1
|  | Итого по расценке | [5 empty] | 12.01 |  |  | 12
|  | ФОТ | [8 empty] | 10
|  | НР (43 Монтаж оборудования) НР = 84% = 84% | % |  | 1 | 84 |  |  |  |  | 8
|  | СП (43 Монтаж оборудования) СП = 60% = 60% | % |  | 1 | 60 |  |  |  |  | 6
|  | Всего по позиции | [8 empty] | 26
344 | Прайс | SRE-2,5 плавный регулятор скорости Кпз=1/1,2 (НДС) | ШТ | 1 | 1 | 1 |  | 1780 |  | 0.83333
|  | Всего по позиции | [8 empty] | 0
Система В-4
345 | ТЕРм-08-03-605-01 | Вентилятор | шт | 1 | 1 | 1
| ИНД 02-21 | Козп=24,97 Кэм=12,78 Кзпм=24,97 Кмат=6,94
| 1 | ОТ | [5 empty] | 19.21 |  | 1 | 18
| 2 | ЭМ | [5 empty] | 14.59 |  | 1 | 15
| 3 | в т.ч. ОТм | [5 empty] | 1.32 |  | 1 | 1
| 4 | М | [5 empty] | 2.67 |  | 1 | 3
| ССЦ01-999-9950 | Вспомогательные ненормируемые материалы | руб | 0.38 | 1 | 0.38
|  | ЗТ | чел.-ч | 0.99 | 1 | 0.99
|  | ЗТм | чел.-ч | 0.05 | 1 | 0.05
|  | Итого по расценке | [5 empty] | 36.47 |  |  | 36
|  | ФОТ | [8 empty] | 19
|  | НР (45.2 Электромонтажные работы на других объектах) НР = 100% = 100% | % |  | 1 | 100 |  |  |  |  | 19
|  | СП (45.2 Электромонтажные работы на других объектах) СП = 65% = 65% | % |  | 1 | 65 |  |  |  |  | 12
|  | Всего по позиции | [8 empty] | 67
346 | Прайс | Бытовой вентилятор с автоматическими жалюзи IN 10/4A Кпз=1/1,2 (НДС) | ШТ | 1 | 1 | 1 |  | 3929 |  | 0.83333
|  | Всего по позиции | [8 empty] | 0
Элементы систем
347 | ТЕР-20-02-002-01 | Установка решеток жалюзийных площадью в свету до 0,5 м2 | решетка | 5 | 1 | 5
| ИНД 02-21 | Козп=24,97 Кэм=11,57 Кзпм=24,97 Кмат=6,23
| 1 | ОТ | [5 empty] | 25.62 |  | 1 | 128
| 2 | ЭМ | [5 empty] | 2.97 |  | 1 | 15
| 3 | в т.ч. ОТм | [7 empty] | 1
| 4 | М | [5 empty] | 5.72 |  | 1 | 29
| ССЦ01-301-9390 | Решетки жалюзийные | шт | 1 | 1 | 5
|  | ЗТ | чел.-ч | 1.46 | 1 | 7.3
|  | ЗТм | чел.-ч |  | 1
|  | Итого по расценке | [5 empty] | 34.31 |  |  | 172
|  | ФОТ | [8 empty] | 128
|  | НР (16 Сантехнические работы – внутренние (трубопроводы, водопровод, канализац, отопл, газоснабж, вентиляц и кондиц)) НР = 134% = 134% | % |  | 1 | 134 |  |  |  |  | 172
|  | СП (16 Сантехнические работы – внутренние (трубопроводы, водопровод, канализац, отопл, газоснабж, вентиляц и кондиц)) Баз. итоги: СП = 83% = 83% Тек. итоги: СП = 83%*0,85 = 70.55% | % |  | 1 | 83 |  |  |  |  | 106
|  | Всего по позиции | [8 empty] | 450
348 | Прайс | Диффузор круглый ф125 Кпз=1/1,2 (НДС) | ШТ | 3 | 1 | 3 |  | 225 |  | 0.83333
|  | Всего по позиции | [8 empty] | 0
349 | Прайс | Клапан приточный ф160 Кпз=1/1,2 (НДС) | ШТ | 2 | 1 | 2 |  | 2175 |  | 0.83333
|  | Всего по позиции | [8 empty] | 0
350 | ТЕР-20-01-001-01 | Прокладка воздуховодов из листовой, оцинкованной стали и алюминия класса Н (нормальные) толщиной 0,5 мм, диаметром до 200 мм | 100м2 поверхности воздух | 0.0236 | 1 | 0.0236
| ИНД 02-21 | Козп=24,97 Кэм=13,05 Кзпм=24,97 Кмат=4,96
| 1 | ОТ | [5 empty] | 2872.08 |  | 1 | 68
| 2 | ЭМ | [5 empty] | 194.67 |  | 1 | 5
| 3 | в т.ч. ОТм | [5 empty] | 13.76 |  | 1
| 4 | М | [5 empty] | 941.2 |  | 1 | 22
| ССЦ01-301-9066 | Воздуховоды металлические | м2 | 100 | 1 | 2.36
| ССЦ01-301-9110 | Дроссель-клапаны в патрубке | шт
| ССЦ01-301-9240 | Крепления | кг
| ССЦ01-101-9430 | Сетки в рамках | м2
| ССЦ01-301-9520 | Шиберы | шт
| ССЦ01-301-9640 | Заглушки питометражных лючков | шт
|  | ЗТ | чел.-ч | 167.86 | 1 | 3.9615
|  | ЗТм | чел.-ч | 0.52 | 1 | 0.012272
|  | Итого по расценке | [5 empty] | 4007.95 |  |  | 95
351 | 301-0158 ССЦ 02-21 | Воздуховоды алюминиевые гибкие гофрированные класса Н, типа ВАГГ, диаметром 125 мм | м2 | 2.36 | 1 | 2.36 |  | 206.6 |  | 1 | 488
|  | ФОТ | [8 empty] | 68
|  | НР (16 Сантехнические работы – внутренние (трубопроводы, водопровод, канализац, отопл, газоснабж, вентиляц и кондиц)) НР = 134% = 134% | % |  | 1 | 134 |  |  |  |  | 91
|  | СП (16 Сантехнические работы – внутренние (трубопроводы, водопровод, канализац, отопл, газоснабж, вентиляц и кондиц)) Баз. итоги: СП = 83% = 83% Тек. итоги: СП = 83%*0,85 = 70.55% | % |  | 1 | 83 |  |  |  |  | 56
|  | Всего по позиции | [8 empty] | 730
352 | ТЕР-20-02-002-01 | Установка решеток жалюзийных площадью в свету до 0,5 м2 | решетка | 31 | 1 | 31
| ИНД 02-21 | Козп=24,97 Кэм=11,57 Кзпм=24,97 Кмат=6,23
| 1 | ОТ | [5 empty] | 25.62 |  | 1 | 795
| 2 | ЭМ | [5 empty] | 2.97 |  | 1 | 92
| 3 | в т.ч. ОТм | [7 empty] | 1
| 4 | М | [5 empty] | 5.72 |  | 1 | 177
| ССЦ01-301-9390 | Решетки жалюзийные | шт | 1 | 1 | 31
|  | ЗТ | чел.-ч | 1.46 | 1 | 45.26
|  | ЗТм | чел.-ч |  | 1
|  | Итого по расценке | [5 empty] | 34.31 |  |  | 1064
|  | ФОТ | [8 empty] | 795
|  | НР (16 Сантехнические работы – внутренние (трубопроводы, водопровод, канализац, отопл, газоснабж, вентиляц и кондиц)) НР = 134% = 134% | % |  | 1 | 134 |  |  |  |  | 1065
|  | СП (16 Сантехнические работы – внутренние (трубопроводы, водопровод, канализац, отопл, газоснабж, вентиляц и кондиц)) Баз. итоги: СП = 83% = 83% Тек. итоги: СП = 83%*0,85 = 70.55% | % |  | 1 | 83 |  |  |  |  | 660
|  | Всего по позиции | [8 empty] | 2789
353 | Прайс | Решетка алюминиевая АМР250х100 Кпз=1/1,2 (НДС) | ШТ | 16 | 1 | 16 |  | 781 |  | 0.83333
|  | Всего по позиции | [8 empty] | 0
354 | Прайс | Решетка алюминиевая АМР150х100 Кпз=1/1,2 (НДС) | ШТ | 12 | 1 | 12 |  | 635 |  | 0.83333
|  | Всего по позиции | [8 empty] | 0
355 | Прайс | Решетка алюминиевая АМР200х200 Кпз=1/1,2 (НДС) | ШТ | 1 | 1 | 1 |  | 853 |  | 0.83333
|  | Всего по позиции | [8 empty] | 0
356 | Прайс | Решетка наружная АРН350х350 Кпз=1/1,2 (НДС) | ШТ | 1 | 1 | 1 |  | 1458 |  | 0.83333
|  | Всего по позиции | [8 empty] | 0
357 | Прайс | Решетка наружная АРН200х200 Кпз=1/1,2 (НДС) | ШТ | 1 | 1 | 1 |  | 744 |  | 0.83333
|  | Всего по позиции | [8 empty] | 0
358 | ТЕР-20-02-009-01 | Установка зонтов над шахтами из листовой стали круглого сечения диаметром 200 мм | зонт | 2 | 1 | 2
| ИНД 02-21 | Козп=24,97 Кэм=12,38 Кзпм=24,97 Кмат=6,23
| 1 | ОТ | [5 empty] | 8.45 |  | 1 | 17
| 2 | ЭМ | [5 empty] | 1.99 |  | 1 | 4
| 3 | в т.ч. ОТм | [7 empty] | 1
| 4 | М | [5 empty] | 4.61 |  | 1 | 9
| ССЦ01-301-9240 | Крепления | кг
| ССЦ01-301-9548 | Зонты стальные вентиляционных систем | шт | 1 | 1 | 2
|  | ЗТ | чел.-ч | 0.47 | 1 | 0.94
|  | ЗТм | чел.-ч |  | 1
|  | Итого по расценке | [5 empty] | 15.05 |  |  | 30
359 | 301-1224 ССЦ 02-21 | Крепления для трубопроводов: кронштейны, планки, хомуты | кг | 2 | 1 | 2 |  | 15.86 |  | 1 | 32
360 | 301-0277 ССЦ 02-21 | Зонты вентиляционных систем из листовой оцинкованной стали, круглые, диаметром шахты 160 мм | шт | 2 | 1 | 2 |  | 154.8 |  | 1 | 310
|  | ФОТ | [8 empty] | 17
|  | НР (16 Сантехнические работы – внутренние (трубопроводы, водопровод, канализац, отопл, газоснабж, вентиляц и кондиц)) НР = 134% = 134% | % |  | 1 | 134 |  |  |  |  | 23
|  | СП (16 Сантехнические работы – внутренние (трубопроводы, водопровод, канализац, отопл, газоснабж, вентиляц и кондиц)) Баз. итоги: СП = 83% = 83% Тек. итоги: СП = 83%*0,85 = 70.55% | % |  | 1 | 83 |  |  |  |  | 14
|  | Всего по позиции | [8 empty] | 409
361 | ТЕР-20-02-009-01 | Установка зонтов над шахтами из листовой стали круглого сечения диаметром 200 мм | зонт | 1 | 1 | 1
| ИНД 02-21 | Козп=24,97 Кэм=12,38 Кзпм=24,97 Кмат=6,23
| 1 | ОТ | [5 empty] | 8.45 |  | 1 | 8
| 2 | ЭМ | [5 empty] | 1.99 |  | 1 | 2
| 3 | в т.ч. ОТм | [7 empty] | 1
| 4 | М | [5 empty] | 4.61 |  | 1 | 5
| ССЦ01-301-9240 | Крепления | кг
| ССЦ01-301-9548 | Зонты стальные вентиляционных систем | шт | 1 | 1 | 1
|  | ЗТ | чел.-ч | 0.47 | 1 | 0.47
|  | ЗТм | чел.-ч |  | 1
|  | Итого по расценке | [5 empty] | 15.05 |  |  | 15
362 | 301-1224 ССЦ 02-21 | Крепления для трубопроводов: кронштейны, планки, хомуты | кг | 1 | 1 | 1 |  | 15.86 |  | 1 | 16
363 | 301-0277 ССЦ 02-21 | Зонты вентиляционных систем из листовой оцинкованной стали, круглые, диаметром шахты 125 мм | шт | 1 | 1 | 1 |  | 154.8 |  | 1 | 155
|  | ФОТ | [8 empty] | 8
|  | НР (16 Сантехнические работы – внутренние (трубопроводы, водопровод, канализац, отопл, газоснабж, вентиляц и кондиц)) НР = 134% = 134% | % |  | 1 | 134 |  |  |  |  | 11
|  | СП (16 Сантехнические работы – внутренние (трубопроводы, водопровод, канализац, отопл, газоснабж, вентиляц и кондиц)) Баз. итоги: СП = 83% = 83% Тек. итоги: СП = 83%*0,85 = 70.55% | % |  | 1 | 83 |  |  |  |  | 7
|  | Всего по позиции | [8 empty] | 204
364 | ТЕР-20-02-009-03 | Установка зонтов над шахтами из листовой стали круглого сечения диаметром 315 мм | зонт | 1 | 1 | 1
| ИНД 02-21 | Козп=24,97 Кэм=11,65 Кзпм=24,97 Кмат=6,23
| 1 | ОТ | [5 empty] | 11.5 |  | 1 | 11
| 2 | ЭМ | [5 empty] | 2.24 |  | 1 | 2
| 3 | в т.ч. ОТм | [7 empty] | 1
| 4 | М | [5 empty] | 6.75 |  | 1 | 7
| ССЦ01-301-9240 | Крепления | кг
| ССЦ01-301-9548 | Зонты стальные вентиляционных систем | шт | 1 | 1 | 1
|  | ЗТ | чел.-ч | 0.64 | 1 | 0.64
|  | ЗТм | чел.-ч |  | 1
|  | Итого по расценке | [5 empty] | 20.49 |  |  | 20
365 | 301-1224 ССЦ 02-21 | Крепления для трубопроводов: кронштейны, планки, хомуты | кг | 1 | 1 | 1 |  | 15.86 |  | 1 | 16
366 | 301-0279 ССЦ 02-21 | Зонты вентиляционных систем из листовой оцинкованной стали, круглые, диаметром шахты 315 мм | шт | 1 | 1 | 1 |  | 205.9 |  | 1 | 206
|  | ФОТ | [8 empty] | 11
|  | НР (16 Сантехнические работы – внутренние (трубопроводы, водопровод, канализац, отопл, газоснабж, вентиляц и кондиц)) НР = 134% = 134% | % |  | 1 | 134 |  |  |  |  | 15
|  | СП (16 Сантехнические работы – внутренние (трубопроводы, водопровод, канализац, отопл, газоснабж, вентиляц и кондиц)) Баз. итоги: СП = 83% = 83% Тек. итоги: СП = 83%*0,85 = 70.55% | % |  | 1 | 83 |  |  |  |  | 9
|  | Всего по позиции | [8 empty] | 266
Воздуховоды
367 | ТЕР-20-01-001-02 | Прокладка воздуховодов из листовой, оцинкованной стали и алюминия класса Н (нормальные) толщиной 0,5 мм, периметром до 600 мм | 100м2 поверхности воздух | 0.165 | 1 | 0.165
| ИНД 02-21 | Козп=24,97 Кэм=13,05 Кзпм=24,97 Кмат=4,96
| 1 | ОТ | [5 empty] | 2872.08 |  | 1 | 474
| 2 | ЭМ | [5 empty] | 194.67 |  | 1 | 32
| 3 | в т.ч. ОТм | [5 empty] | 13.76 |  | 1 | 2
| 4 | М | [5 empty] | 941.2 |  | 1 | 155
| ССЦ01-301-9066 | Воздуховоды металлические | м2 | 100 | 1 | 16.5
| ССЦ01-301-9110 | Дроссель-клапаны в патрубке | шт
| ССЦ01-301-9240 | Крепления | кг
| ССЦ01-101-9430 | Сетки в рамках | м2
| ССЦ01-301-9520 | Шиберы | шт
| ССЦ01-301-9640 | Заглушки питометражных лючков | шт
|  | ЗТ | чел.-ч | 167.86 | 1 | 27.6969
|  | ЗТм | чел.-ч | 0.52 | 1 | 0.0858
|  | Итого по расценке | [5 empty] | 4007.95 |  |  | 661
370 | 301-0477 ССЦ 02-21 | Крепления для воздуховодов тяги СТД 6328, СТД 6327 | т | 0.0083 | 1 | 0.0083 |  | 11015 |  | 1 | 91
|  | ФОТ | [8 empty] | 476
|  | НР (16 Сантехнические работы – внутренние (трубопроводы, водопровод, канализац, отопл, газоснабж, вентиляц и кондиц)) НР = 134% = 134% | % |  | 1 | 134 |  |  |  |  | 638
|  | СП (16 Сантехнические работы – внутренние (трубопроводы, водопровод, канализац, отопл, газоснабж, вентиляц и кондиц)) Баз. итоги: СП = 83% = 83% Тек. итоги: СП = 83%*0,85 = 70.55% | % |  | 1 | 83 |  |  |  |  | 395
|  | Всего по позиции | [8 empty] | 1785
368 | 301-1787 ССЦ 02-21 | Воздуховоды из оцинкованной стали толщиной 0,5 мм, периметром до 600 мм (150х100 мм) | м2 | 7.5 | 1 | 7.5 |  | 207.98 |  | 1 | 1560
|  | Всего по позиции | [8 empty] | 1560
369 | 301-1787 ССЦ 02-21 | Воздуховоды из оцинкованной стали толщиной 0,5 мм, периметром до 600 мм (150х150 мм) | м2 | 9 | 1 | 9 |  | 207.98 |  | 1 | 1872
|  | Всего по позиции | [8 empty] | 1872
371 | ТЕР-20-01-001-03 | Прокладка воздуховодов из листовой, оцинкованной стали и алюминия класса Н (нормальные) толщиной 0,5 мм, периметром 800, 1000 мм | 100м2 поверхности воздух | 0.33 | 1 | 0.33
| ИНД 02-21 | Козп=24,97 Кэм=12,92 Кзпм=24,97 Кмат=4,96
| 1 | ОТ | [5 empty] | 2629.64 |  | 1 | 869
| 2 | ЭМ | [5 empty] | 155.81 |  | 1 | 51
| 3 | в т.ч. ОТм | [5 empty] | 10.85 |  | 1 | 4
| 4 | М | [5 empty] | 940.56 |  | 1 | 310
| ССЦ01-301-9066 | Воздуховоды металлические | м2 | 100 | 1 | 33
| ССЦ01-301-9110 | Дроссель-клапаны в патрубке | шт
| ССЦ01-301-9240 | Крепления | кг
| ССЦ01-101-9430 | Сетки в рамках | м2
| ССЦ01-301-9520 | Шиберы | шт
| ССЦ01-301-9640 | Заглушки питометражных лючков | шт
|  | ЗТ | чел.-ч | 153.69 | 1 | 50.7177
|  | ЗТм | чел.-ч | 0.41 | 1 | 0.1353
|  | Итого по расценке | [5 empty] | 3726.01 |  |  | 1230
374 | 301-0477 ССЦ 02-21 | Крепления для воздуховодов тяги СТД 6328, СТД 6327 | т | 0.0165 | 1 | 0.0165 |  | 11015 |  | 1 | 182
|  | ФОТ | [8 empty] | 873
|  | НР (16 Сантехнические работы – внутренние (трубопроводы, водопровод, канализац, отопл, газоснабж, вентиляц и кондиц)) НР = 134% = 134% | % |  | 1 | 134 |  |  |  |  | 1170
|  | СП (16 Сантехнические работы – внутренние (трубопроводы, водопровод, канализац, отопл, газоснабж, вентиляц и кондиц)) Баз. итоги: СП = 83% = 83% Тек. итоги: СП = 83%*0,85 = 70.55% | % |  | 1 | 83 |  |  |  |  | 725
|  | Всего по позиции | [8 empty] | 3307
372 | 301-1793 ССЦ 02-21 | Воздуховоды из оцинкованной стали толщиной 0,7 мм, периметром до 1000 мм (300х150 мм) | м2 | 9 | 1 | 9 |  | 226.19 |  | 1 | 2036
|  | Всего по позиции | [8 empty] | 2036
373 | 301-1793 ССЦ 02-21 | Воздуховоды из оцинкованной стали толщиной 0,7 мм, периметром до 1000 мм (250х150 мм) | м2 | 24 | 1 | 24 |  | 226.19 |  | 1 | 5429
|  | Всего по позиции | [8 empty] | 5429
375 | ТЕР-20-01-001-01 | Прокладка воздуховодов из листовой, оцинкованной стали и алюминия класса Н (нормальные) толщиной 0,5 мм, диаметром до 200 мм | 100м2 поверхности воздух | 0.0698 | 1 | 0.0698
| ИНД 02-21 | Козп=24,97 Кэм=13,05 Кзпм=24,97 Кмат=4,96
| 1 | ОТ | [5 empty] | 2872.08 |  | 1 | 200
| 2 | ЭМ | [5 empty] | 194.67 |  | 1 | 14
| 3 | в т.ч. ОТм | [5 empty] | 13.76 |  | 1 | 1
| 4 | М | [5 empty] | 941.2 |  | 1 | 66
| ССЦ01-301-9066 | Воздуховоды металлические | м2 | 100 | 1 | 6.98
| ССЦ01-301-9110 | Дроссель-клапаны в патрубке | шт
| ССЦ01-301-9240 | Крепления | кг
| ССЦ01-101-9430 | Сетки в рамках | м2
| ССЦ01-301-9520 | Шиберы | шт
| ССЦ01-301-9640 | Заглушки питометражных лючков | шт
|  | ЗТ | чел.-ч | 167.86 | 1 | 11.7166
|  | ЗТм | чел.-ч | 0.52 | 1 | 0.036296
|  | Итого по расценке | [5 empty] | 4007.95 |  |  | 280
378 | 301-0477 ССЦ 02-21 | Крепления для воздуховодов тяги СТД 6328, СТД 6327 | т | 0.0035 | 1 | 0.0035 |  | 11015 |  | 1 | 39
|  | ФОТ | [8 empty] | 201
|  | НР (16 Сантехнические работы – внутренние (трубопроводы, водопровод, канализац, отопл, газоснабж, вентиляц и кондиц)) НР = 134% = 134% | % |  | 1 | 134 |  |  |  |  | 269
|  | СП (16 Сантехнические работы – внутренние (трубопроводы, водопровод, канализац, отопл, газоснабж, вентиляц и кондиц)) Баз. итоги: СП = 83% = 83% Тек. итоги: СП = 83%*0,85 = 70.55% | % |  | 1 | 83 |  |  |  |  | 167
|  | Всего по позиции | [8 empty] | 755
376 | 301-1786 ССЦ 02-21 | Воздуховоды из оцинкованной стали толщиной 0,5 мм, диаметром до 200 мм (диам 125 мм) | м2 | 1.96 | 1 | 1.96 |  | 195.55 |  | 1 | 383
|  | Всего по позиции | [8 empty] | 383
377 | 301-1786 ССЦ 02-21 | Воздуховоды из оцинкованной стали толщиной 0,5 мм, диаметром до 200 мм (диам 160 мм) | м2 | 5.02 | 1 | 5.02 |  | 195.55 |  | 1 | 982
|  | Всего по позиции | [8 empty] | 982
379 | ТЕР-20-01-001-04 | Прокладка воздуховодов из листовой, оцинкованной стали и алюминия класса Н (нормальные) толщиной 0,6 мм, диаметром до 250 мм | 100м2 поверхности воздух | 0.0236 | 1 | 0.0236
| ИНД 02-21 | Козп=24,97 Кэм=13,1 Кзпм=24,97 Кмат=4,96
| 1 | ОТ | [5 empty] | 2872.08 |  | 1 | 68
| 2 | ЭМ | [5 empty] | 196.74 |  | 1 | 5
| 3 | в т.ч. ОТм | [5 empty] | 13.76 |  | 1
| 4 | М | [5 empty] | 941.2 |  | 1 | 22
| ССЦ01-301-9066 | Воздуховоды металлические | м2 | 100 | 1 | 2.36
| ССЦ01-301-9110 | Дроссель-клапаны в патрубке | шт
| ССЦ01-301-9240 | Крепления | кг
| ССЦ01-101-9430 | Сетки в рамках | м2
| ССЦ01-301-9520 | Шиберы | шт
| ССЦ01-301-9640 | Заглушки питометражных лючков | шт
|  | ЗТ | чел.-ч | 167.86 | 1 | 3.9615
|  | ЗТм | чел.-ч | 0.52 | 1 | 0.012272
|  | Итого по расценке | [5 empty] | 4010.02 |  |  | 95
380 | 301-1789 ССЦ 02-21 | Воздуховоды из оцинкованной стали толщиной 0,6 мм, диаметром до 250 мм (диам 250 мм) | м2 | 2.36 | 1 | 2.36 |  | 189.93 |  | 1 | 448
381 | 301-0477 ССЦ 02-21 | Крепления для воздуховодов тяги СТД 6328, СТД 6327 | т | 0.0012 | 1 | 0.0012 |  | 11015 |  | 1 | 13
|  | ФОТ | [8 empty] | 68
|  | НР (16 Сантехнические работы – внутренние (трубопроводы, водопровод, канализац, отопл, газоснабж, вентиляц и кондиц)) НР = 134% = 134% | % |  | 1 | 134 |  |  |  |  | 91
|  | СП (16 Сантехнические работы – внутренние (трубопроводы, водопровод, канализац, отопл, газоснабж, вентиляц и кондиц)) Баз. итоги: СП = 83% = 83% Тек. итоги: СП = 83%*0,85 = 70.55% | % |  | 1 | 83 |  |  |  |  | 56
|  | Всего по позиции | [8 empty] | 703
382 | ТЕР-20-01-001-05 | Прокладка воздуховодов из листовой, оцинкованной стали и алюминия класса Н (нормальные) толщиной 0,6 мм, диаметром до 355 мм | 100м2 поверхности воздух | 0.0989 | 1 | 0.0989
| ИНД 02-21 | Козп=24,97 Кэм=12,89 Кзпм=24,97 Кмат=4,84
| 1 | ОТ | [5 empty] | 2629.64 |  | 1 | 260
| 2 | ЭМ | [5 empty] | 160.38 |  | 1 | 16
| 3 | в т.ч. ОТм | [5 empty] | 11.38 |  | 1 | 1
| 4 | М | [5 empty] | 852.36 |  | 1 | 84
| ССЦ01-301-9066 | Воздуховоды металлические | м2 | 100 | 1 | 9.89
| ССЦ01-301-9110 | Дроссель-клапаны в патрубке | шт
| ССЦ01-301-9240 | Крепления | кг
| ССЦ01-101-9430 | Сетки в рамках | м2
| ССЦ01-301-9520 | Шиберы | шт
| ССЦ01-301-9640 | Заглушки питометражных лючков | шт
|  | ЗТ | чел.-ч | 153.69 | 1 | 15.1999
|  | ЗТм | чел.-ч | 0.43 | 1 | 0.042527
|  | Итого по расценке | [5 empty] | 3642.38 |  |  | 360
383 | 301-1790 ССЦ 02-21 | Воздуховоды из оцинкованной стали толщиной 0,6 мм, диаметром до 450 мм (диам 315 мм) | м2 | 9.89 | 1 | 9.89 |  | 170.69 |  | 1 | 1688
384 | 301-0477 ССЦ 02-21 | Крепления для воздуховодов тяги СТД 6328, СТД 6327 | т | 0.0049 | 1 | 0.0049 |  | 11015 |  | 1 | 54
|  | ФОТ | [8 empty] | 261
|  | НР (16 Сантехнические работы – внутренние (трубопроводы, водопровод, канализац, отопл, газоснабж, вентиляц и кондиц)) НР = 134% = 134% | % |  | 1 | 134 |  |  |  |  | 350
|  | СП (16 Сантехнические работы – внутренние (трубопроводы, водопровод, канализац, отопл, газоснабж, вентиляц и кондиц)) Баз. итоги: СП = 83% = 83% Тек. итоги: СП = 83%*0,85 = 70.55% | % |  | 1 | 83 |  |  |  |  | 217
|  | Всего по позиции | [8 empty] | 2669
385 | ТЕР-26-01-010-02 | Изоляция трубопроводов матами из стеклянного штапельного волокна | м3 изоляции | 0.6 | 1 | 0.6
| ИНД 02-21 | Козп=24,97 Кэм=17,74 Кзпм=24,97 Кмат=3,26
| 1 | ОТ | [5 empty] | 360.22 |  | 1 | 216
| 2 | ЭМ | [5 empty] | 44.64 |  | 1 | 27
| 3 | в т.ч. ОТм | [7 empty] | 1
| 4 | М | [5 empty] | 4850.81 |  | 1 | 2910
|  | ЗТ | чел.-ч | 18.85 | 1 | 11.31
|  | ЗТм | чел.-ч |  | 1
|  | Итого по расценке | [5 empty] | 5255.67 |  |  | 3153
|  | ФОТ | [8 empty] | 216
|  | НР (20 Теплоизоляционные работы) НР = 105% = 105% | % |  | 1 | 105 |  |  |  |  | 227
|  | СП (20 Теплоизоляционные работы) Баз. итоги: СП = 70% = 70% Тек. итоги: СП = 70%*0,85 = 59.5% | % |  | 1 | 70 |  |  |  |  | 151
|  | Всего по позиции | [8 empty] | 3531
Наружная канализация К1
386 | ТЕР-01-01-003-09 | Разработка грунта в отвал экскаваторами «драглайн» или «обратная лопата» с ковшом вместимостью 0,65 (0,5-1) м3, группа грунтов 3 | 1000м3 грунта | 0.2045 | 1 | 0.2045
| ИНД 02-21 | Козп=24,97 Кэм=11,8 Кзпм=24,97
| 1 | ОТ | [5 empty] | 201.87 |  | 1 | 41
| 2 | ЭМ | [5 empty] | 4788.94 |  | 1 | 980
| 3 | в т.ч. ОТм | [5 empty] | 764.96 |  | 1 | 156
| 4 | М | [7 empty] | 1
|  | ЗТ | чел.-ч | 13.22 | 1 | 2.7035
|  | ЗТм | чел.-ч | 28.91 | 1 | 5.9121
|  | Итого по расценке | [5 empty] | 4990.81 |  |  | 1021
|  | ФОТ | [8 empty] | 197
|  | НР (1.1 Земляные работы, выполняемые механизированным способом) НР = 100% = 100% | % |  | 1 | 100 |  |  |  |  | 197
|  | СП (1.1 Земляные работы, выполняемые механизированным способом) Баз. итоги: СП = 50% = 50% Тек. итоги: СП = 50%*0,85 = 42.5% | % |  | 1 | 50 |  |  |  |  | 99
|  | Всего по позиции | [8 empty] | 1317
387 | ТЕР-23-01-001-01 | Устройство основания под трубопроводы песчаного | 10м3 основания | 3.41 | 1 | 3.41
| ИНД 02-21 | Козп=24,97 Кэм=10,95 Кзпм=24,97 Кмат=11,03
| 1 | ОТ | [5 empty] | 163 |  | 1 | 556
| 2 | ЭМ | [5 empty] | 34.56 |  | 1 | 118
| 3 | в т.ч. ОТм | [5 empty] | 6.9 |  | 1 | 24
| 4 | М | [5 empty] | 1015.41 |  | 1 | 3462
|  | ЗТ | чел.-ч | 10.2 | 1 | 34.782
|  | ЗТм | чел.-ч | 0.35 | 1 | 1.1935
|  | Итого по расценке | [5 empty] | 1212.97 |  |  | 4136
|  | ФОТ | [8 empty] | 580
|  | НР (18 Наружные сети водопровода, канализации, теплоснабжения, газопроводы) НР = 137% = 137% | % |  | 1 | 137 |  |  |  |  | 795
|  | СП (18 Наружные сети водопровода, канализации, теплоснабжения, газопроводы) Баз. итоги: СП = 89% = 89% Тек. итоги: СП = 89%*0,85 = 75.65% | % |  | 1 | 89 |  |  |  |  | 516
|  | Всего по позиции | [8 empty] | 5447
388 | ТЕР-23-01-020-01 | Укладка канализационных труб НПВХ диаметром 110 мм | 100м трубопроводов | 0.0364 | 1 | 0.0364
| ИНД 02-21 | Козп=24,97 Кэм=10,51 Кзпм=24,97 Кмат=8,09
| 1 | ОТ | [5 empty] | 487.35 |  | 1 | 18
| 2 | ЭМ | [5 empty] | 602.42 |  | 1 | 21
| 3 | в т.ч. ОТм | [5 empty] | 91.69 |  | 1 | 3
| 4 | М | [5 empty] | 16.46 |  | 1 | 1
|  | ЗТ | чел.-ч | 27.12 | 1 | 0.98717
|  | ЗТм | чел.-ч | 4.05 | 1 | 0.14742
|  | Итого по расценке | [5 empty] | 1106.23 |  |  | 40
389 | 103-9069 | Трубы ПВХ безнапорные, раструбные Кпз=1/1,2 () | м | 3.64 | 1 | 3.64 |  |  |  | 0.83333
|  | ФОТ | [8 empty] | 21
|  | НР (18 Наружные сети водопровода, канализации, теплоснабжения, газопроводы) НР = 137% = 137% | % |  | 1 | 137 |  |  |  |  | 29
|  | СП (18 Наружные сети водопровода, канализации, теплоснабжения, газопроводы) Баз. итоги: СП = 89% = 89% Тек. итоги: СП = 89%*0,85 = 75.65% | % |  | 1 | 89 |  |  |  |  | 19
|  | Всего по позиции | [8 empty] | 88
390 | ТЕР-23-01-030-01 | Укладка безнапорных трубопроводов из полиэтиленовых труб диаметром 160 мм | 100м трубопроводов | 0.2759 | 1 | 0.2759
| ИНД 02-21 | Козп=24,97 Кэм=9 Кзпм=24,97 Кмат=8,08
| 1 | ОТ | [5 empty] | 635.35 |  | 1 | 175
| 2 | ЭМ | [5 empty] | 5343.42 |  | 1 | 1474
| 3 | в т.ч. ОТм | [5 empty] | 394.8 |  | 1 | 109
| 4 | М | [5 empty] | 10.42 |  | 1 | 3
| ССЦ01-103-9068 | Трубы безнапорные полиэтиленовые | м | 101 | 1 | 27.8659
|  | ЗТ | чел.-ч | 34.53 | 1 | 9.5268
|  | ЗТм | чел.-ч | 14.01 | 1 | 3.8654
|  | Итого по расценке | [5 empty] | 5989.19 |  |  | 1652
|  | ФОТ | [8 empty] | 284
|  | НР (18 Наружные сети водопровода, канализации, теплоснабжения, газопроводы) НР = 137% = 137% | % |  | 1 | 137 |  |  |  |  | 389
|  | СП (18 Наружные сети водопровода, канализации, теплоснабжения, газопроводы) Баз. итоги: СП = 89% = 89% Тек. итоги: СП = 89%*0,85 = 75.65% | % |  | 1 | 89 |  |  |  |  | 253
|  | Всего по позиции | [8 empty] | 2294
391 | ПРАЙС | Труба полиэтиленовая ПЭ100 SDR21 ф160х7,7 "техническая" Кпз=1/1,2 () | М | 27.59 | 1 | 27.59 |  | 678.4 |  | 0.83333
|  | Всего по позиции | [8 empty] | 0
392 | ТЕР-23-01-030-04 | Укладка безнапорных трубопроводов из полиэтиленовых труб диаметром 400 мм (футляр) | 100м трубопроводов | 0.1525 | 1 | 0.1525
| ИНД 02-21 | Козп=24,97 Кэм=9,07 Кзпм=24,97 Кмат=8,09
| 1 | ОТ | [5 empty] | 1066.46 |  | 1 | 163
| 2 | ЭМ | [5 empty] | 11647.01 |  | 1 | 1776
| 3 | в т.ч. ОТм | [5 empty] | 935.48 |  | 1 | 143
| 4 | М | [5 empty] | 42.34 |  | 1 | 6
| ССЦ01-103-9068 | Трубы безнапорные полиэтиленовые | м | 101 | 1 | 15.4025
|  | ЗТ | чел.-ч | 57.96 | 1 | 8.8389
|  | ЗТм | чел.-ч | 33.22 | 1 | 5.066
|  | Итого по расценке | [5 empty] | 12755.81 |  |  | 1945
|  | ФОТ | [8 empty] | 306
|  | НР (18 Наружные сети водопровода, канализации, теплоснабжения, газопроводы) НР = 137% = 137% | % |  | 1 | 137 |  |  |  |  | 419
|  | СП (18 Наружные сети водопровода, канализации, теплоснабжения, газопроводы) Баз. итоги: СП = 89% = 89% Тек. итоги: СП = 89%*0,85 = 75.65% | % |  | 1 | 89 |  |  |  |  | 272
|  | Всего по позиции | [8 empty] | 2636
393 | ПРАЙС | Труба полиэтиленовая ПЭ100 SDR11 ф400х36,3 Кпз=1/1,2 () | М | 15.25 | 1 | 15.25 |  | 6266.7 |  | 0.83333
|  | Всего по позиции | [8 empty] | 0
394 | ТЕР-23-03-001-04 | Устройство круглых сборных железобетонных канализационных колодцев диаметром 1 м в мокрых грунтах | 10м3 железобетонных и бе | 0.2332 | 1 | 0.2332
| ИНД 02-21 | Козп=24,97 Кэм=11 Кзпм=24,97 Кмат=5,6
| 1 | ОТ | [5 empty] | 2818.16 |  | 1 | 657
| 2 | ЭМ | [5 empty] | 3985.95 |  | 1 | 930
| 3 | в т.ч. ОТм | [5 empty] | 518.88 |  | 1 | 121
| 4 | М | [5 empty] | 25588.98 |  | 1 | 5967
| ССЦ01-101-9058 | Люки чугунные | шт |  |  | 2
|  | ЗТ | чел.-ч | 158.68 | 1 | 37.0042
|  | ЗТм | чел.-ч | 19.61 | 1 | 4.5731
|  | Итого по расценке | [5 empty] | 32393.09 |  |  | 7554
395 | 201-0650 ССЦ 02-21 | Ограждения лестничных проемов, лестничные марши, пожарные лестницы | т | 0.0422 | 1 | 0.0422 |  | 14100 |  | 1 | 595
396 | 101-2536 ССЦ 02-21 | Люки чугунные тяжелые | шт | 2 | 1 | 2 |  | 548.16 |  | 1 | 1096
|  | ФОТ | [8 empty] | 778
|  | НР (18 Наружные сети водопровода, канализации, теплоснабжения, газопроводы) НР = 137% = 137% | % |  | 1 | 137 |  |  |  |  | 1066
|  | СП (18 Наружные сети водопровода, канализации, теплоснабжения, газопроводы) Баз. итоги: СП = 89% = 89% Тек. итоги: СП = 89%*0,85 = 75.65% | % |  | 1 | 89 |  |  |  |  | 692
|  | Всего по позиции | [8 empty] | 11003
397 | ПРАЙС | Вторая крышка КР Кпз=1/1,2 () | ШТ | 2 | 1 | 2 |  | 1550 |  | 0.83333
|  | Всего по позиции | [8 empty] | 0
398 | ТЕР-15-04-030-04 | Масляная окраска металлических поверхностей, количество окрасок 2 (Окраска стремянки) | 100м2 окрашиваемой повер | 0.015192 | 1 | 0.0152
| ИНД 02-21 | Козп=24,97 Кэм=17,98 Кзпм=24,97 Кмат=3,69
| 1 | ОТ | [5 empty] | 1231.47 |  | 1 | 19
| 2 | ЭМ | [5 empty] | 3.54 |  | 1
| 3 | в т.ч. ОТм | [5 empty] | 0.26 |  | 1
| 4 | М | [5 empty] | 600.9 |  | 1 | 9
|  | ЗТ | чел.-ч | 71.06 | 1 | 1.0801
|  | ЗТм | чел.-ч | 0.01 | 1 | 0.000152
|  | Итого по расценке | [5 empty] | 1835.91 |  |  | 28
|  | ФОТ | [8 empty] | 19
|  | НР (15 Отделочные работы) НР = 110% = 110% | % |  | 1 | 110 |  |  |  |  | 21
|  | СП (15 Отделочные работы) Баз. итоги: СП = 55% = 55% Тек. итоги: СП = 55%*0,85 = 46.75% | % |  | 1 | 55 |  |  |  |  | 10
|  | Всего по позиции | [8 empty] | 59
399 | ТЕР-01-01-033-05 | Засыпка траншей и котлованов с перемещением грунта до 5 м бульдозерами мощностью 79 кВт (108 л.с.), группа грунтов 2 | 1000м3 грунта | 0.1704 | 1 | 0.1704
| ИНД 02-21 | Кэм=13,75 Кзпм=24,97
| 1 | ОТ | [7 empty] | 1
| 2 | ЭМ | [5 empty] | 360.07 |  | 1 | 61
| 3 | в т.ч. ОТм | [5 empty] | 110.6 |  | 1 | 19
| 4 | М | [7 empty] | 1
|  | ЗТ | чел.-ч |  | 1
|  | ЗТм | чел.-ч | 4.18 | 1 | 0.71227
|  | Итого по расценке | [5 empty] | 360.07 |  |  | 61
|  | ФОТ | [8 empty] | 19
|  | НР (1.1 Земляные работы, выполняемые механизированным способом) НР = 100% = 100% | % |  | 1 | 100 |  |  |  |  | 19
|  | СП (1.1 Земляные работы, выполняемые механизированным способом) Баз. итоги: СП = 50% = 50% Тек. итоги: СП = 50%*0,85 = 42.5% | % |  | 1 | 50 |  |  |  |  | 10
|  | Всего по позиции | [8 empty] | 90
400 | ТЕР-01-02-005-01 | Уплотнение грунта пневматическими трамбовками, группа грунтов 1-2 | 100м3 уплотненного грунт | 1.704 | 1 | 1.704
| ИНД 02-21 | Козп=24,97 Кэм=8,04 Кзпм=24,97
| 1 | ОТ | [5 empty] | 209.13 |  | 1 | 356
| 2 | ЭМ | [5 empty] | 420.63 |  | 1 | 717
| 3 | в т.ч. ОТм | [5 empty] | 59.89 |  | 1 | 102
| 4 | М | [7 empty] | 1
|  | ЗТ | чел.-ч | 12.53 | 1 | 21.3511
|  | ЗТм | чел.-ч | 3.04 | 1 | 5.1802
|  | Итого по расценке | [5 empty] | 629.76 |  |  | 1073
|  | ФОТ | [8 empty] | 458
|  | НР (1.1 Земляные работы, выполняемые механизированным способом) НР = 100% = 100% | % |  | 1 | 100 |  |  |  |  | 458
|  | СП (1.1 Земляные работы, выполняемые механизированным способом) Баз. итоги: СП = 50% = 50% Тек. итоги: СП = 50%*0,85 = 42.5% | % |  | 1 | 50 |  |  |  |  | 229
|  | Всего по позиции | [8 empty] | 1760
Наружный водопровод В1
401 | ТЕР-01-01-003-09 | Разработка грунта в отвал экскаваторами «драглайн» или «обратная лопата» с ковшом вместимостью 0,65 (0,5-1) м3, группа грунтов 3 | 1000м3 грунта | 0.091 | 1 | 0.091
| ИНД 02-21 | Козп=24,97 Кэм=11,8 Кзпм=24,97
| 1 | ОТ | [5 empty] | 201.87 |  | 1 | 18
| 2 | ЭМ | [5 empty] | 4788.94 |  | 1 | 436
| 3 | в т.ч. ОТм | [5 empty] | 764.96 |  | 1 | 70
| 4 | М | [7 empty] | 1
|  | ЗТ | чел.-ч | 13.22 | 1 | 1.203
|  | ЗТм | чел.-ч | 28.91 | 1 | 2.6308
|  | Итого по расценке | [5 empty] | 4990.81 |  |  | 454
|  | ФОТ | [8 empty] | 88
|  | НР (1.1 Земляные работы, выполняемые механизированным способом) НР = 100% = 100% | % |  | 1 | 100 |  |  |  |  | 88
|  | СП (1.1 Земляные работы, выполняемые механизированным способом) Баз. итоги: СП = 50% = 50% Тек. итоги: СП = 50%*0,85 = 42.5% | % |  | 1 | 50 |  |  |  |  | 44
|  | Всего по позиции | [8 empty] | 586
402 | ТЕР-23-01-001-01 | Устройство основания под трубопроводы песчаного | 10м3 основания | 1.07 | 1 | 1.07
| ИНД 02-21 | Козп=24,97 Кэм=10,95 Кзпм=24,97 Кмат=11,03
| 1 | ОТ | [5 empty] | 163 |  | 1 | 174
| 2 | ЭМ | [5 empty] | 34.56 |  | 1 | 37
| 3 | в т.ч. ОТм | [5 empty] | 6.9 |  | 1 | 7
| 4 | М | [5 empty] | 1015.41 |  | 1 | 1087
|  | ЗТ | чел.-ч | 10.2 | 1 | 10.914
|  | ЗТм | чел.-ч | 0.35 | 1 | 0.3745
|  | Итого по расценке | [5 empty] | 1212.97 |  |  | 1298
|  | ФОТ | [8 empty] | 181
|  | НР (18 Наружные сети водопровода, канализации, теплоснабжения, газопроводы) НР = 137% = 137% | % |  | 1 | 137 |  |  |  |  | 248
|  | СП (18 Наружные сети водопровода, канализации, теплоснабжения, газопроводы) Баз. итоги: СП = 89% = 89% Тек. итоги: СП = 89%*0,85 = 75.65% | % |  | 1 | 89 |  |  |  |  | 161
|  | Всего по позиции | [8 empty] | 1707
403 | ТЕР-22-01-021-01 | Укладка трубопроводов из полиэтиленовых труб диаметром 40 мм | км трубопровода | 0.0196 | 1 | 0.0196
| ИНД 02-21 | Козп=24,97 Кэм=10,02 Кзпм=24,97 Кмат=2,55
| 1 | ОТ | [5 empty] | 3648.36 |  | 1 | 72
| 2 | ЭМ | [5 empty] | 3185.82 |  | 1 | 62
| 3 | в т.ч. ОТм | [5 empty] | 559.98 |  | 1 | 11
| 4 | М | [5 empty] | 29005.15 |  | 1 | 568
|  | ЗТ | чел.-ч | 200.68 | 1 | 3.9333
|  | ЗТм | чел.-ч | 21.3 | 1 | 0.41748
|  | Итого по расценке | [5 empty] | 35839.33 |  |  | 702
|  | ФОТ | [8 empty] | 83
|  | НР (18 Наружные сети водопровода, канализации, теплоснабжения, газопроводы) НР = 137% = 137% | % |  | 1 | 137 |  |  |  |  | 114
|  | СП (18 Наружные сети водопровода, канализации, теплоснабжения, газопроводы) Баз. итоги: СП = 89% = 89% Тек. итоги: СП = 89%*0,85 = 75.65% | % |  | 1 | 89 |  |  |  |  | 74
|  | Всего по позиции | [8 empty] | 890
404 | 507-3683 ССЦ 02-21 | Труба напорная из полиэтилена PE 100 питьевая ПЭ100 SDR17, размером 50х3,0 мм (ГОСТ 18599-2001, ГОСТ Р 52134-2003) | м | -19.796 | 1 | -19.796 |  | 28.7 |  | 1 | -568
|  | Всего по позиции | [8 empty] | -568
405 | 507-3663 ССЦ 02-21 | Труба напорная из полиэтилена PE 100 питьевая ПЭ100 SDR13,6, размером 40х3,0 мм (ГОСТ 18599-2001, ГОСТ Р 52134-2003) | м | 19.796 | 1 | 19.796 |  | 22.48 |  | 1 | 445
|  | Всего по позиции | [8 empty] | 445
406 | ТЕР-22-03-007-01 | Установка задвижек или клапанов обратных стальных диаметром 40 мм | задвижка (или клапан обр | 1 | 1 | 1
| ИНД 02-21 | Козп=24,97 Кэм=18,18 Кзпм=24,97 Кмат=6,79
| 1 | ОТ | [5 empty] | 24.8 |  | 1 | 25
| 2 | ЭМ | [5 empty] | 3.11 |  | 1 | 3
| 3 | в т.ч. ОТм | [7 empty] | 1
| 4 | М | [5 empty] | 1211.21 |  | 1 | 1211
|  | ЗТ | чел.-ч | 1.38 | 1 | 1.38
|  | ЗТм | чел.-ч |  | 1
|  | Итого по расценке | [5 empty] | 1239.12 |  |  | 1239
|  | ФОТ | [8 empty] | 25
|  | НР (18 Наружные сети водопровода, канализации, теплоснабжения, газопроводы) НР = 137% = 137% | % |  | 1 | 137 |  |  |  |  | 34
|  | СП (18 Наружные сети водопровода, канализации, теплоснабжения, газопроводы) Баз. итоги: СП = 89% = 89% Тек. итоги: СП = 89%*0,85 = 75.65% | % |  | 1 | 89 |  |  |  |  | 22
|  | Всего по позиции | [8 empty] | 1295
407 | 302-1711 ССЦ 02-21 | Задвижки клиновые с выдвижным шпинделем фланцевые для воды, пара и нефтепродуктов давлением 1,6 МПа (16 кгс/см2) 30с41нж (ЗКЛ2-16) диаметром 50 мм | шт | -1 | 1 | -1 |  | 1191.6 |  | 1 | -1192
|  | Всего по позиции | [8 empty] | -1192
408 | ПРАЙС | Задвижка AVK тип 06/30 клиновая, фланцевая, короткая Ду40 Кпз=1/1,2 () | ШТ | 1 | 1 | 1 |  | 13800.6 |  | 0.83333
|  | Всего по позиции | [8 empty] | 0
409 | ПРАЙС | Маховик AVK для задвижек DN40 Кпз=1/1,2 () | ШТ | 1 | 1 | 1 |  | 1296 |  | 0.83333
|  | Всего по позиции | [8 empty] | 0
410 | ТЕР-22-03-001-05 | Установка фасонных частей стальных сварных | т фасонных частей | 0.136 | 1 | 0.136
| ИНД 02-21 | Козп=24,97 Кэм=10,66 Кзпм=24,97 Кмат=8,01
| 1 | ОТ | [5 empty] | 7677.46 |  | 1 | 1044
| 2 | ЭМ | [5 empty] | 14841.5 |  | 1 | 2018
| 3 | в т.ч. ОТм | [5 empty] | 2729.61 |  | 1 | 371
| 4 | М | [5 empty] | 18092.84 |  | 1 | 2461
| ССЦ01-507-9506 | Фланцы стальные | компл
|  | ЗТ | чел.-ч | 353.8 | 1 | 48.1168
|  | ЗТм | чел.-ч | 103.16 | 1 | 14.0298
|  | Итого по расценке | [5 empty] | 40611.8 |  |  | 5523
|  | ФОТ | [8 empty] | 1415
|  | НР (18 Наружные сети водопровода, канализации, теплоснабжения, газопроводы) НР = 137% = 137% | % |  | 1 | 137 |  |  |  |  | 1939
|  | СП (18 Наружные сети водопровода, канализации, теплоснабжения, газопроводы) Баз. итоги: СП = 89% = 89% Тек. итоги: СП = 89%*0,85 = 75.65% | % |  | 1 | 89 |  |  |  |  | 1259
|  | Всего по позиции | [8 empty] | 8721
411 | 103-1009 ССЦ 02-21 | Фасонные стальные сварные части, диаметр до 800 мм | т | -0.136 | 1 | -0.136 |  | 16769.4 |  | 1 | -2281
|  | Всего по позиции | [8 empty] | -2281
412 | ПРАЙС | Тройник ТФ200х80 Кпз=1/1,2 () | ШТ | 1 | 1 | 1 |  | 16425 |  | 0.83333
|  | Всего по позиции | [8 empty] | 0
413 | ПРАЙС | Переход стальной приварной 89х45 Кпз=1/1,2 () | ШТ | 1 | 1 | 1 |  | 116 |  | 0.83333
|  | Всего по позиции | [8 empty] | 0
414 | ПРАЙС | Переход стальной приварной 45х38 Кпз=1/1,2 () | ШТ | 1 | 1 | 1 |  | 68.6 |  | 0.83333
|  | Всего по позиции | [8 empty] | 0
415 | ПРАЙС | Комплект для перехода сталь Ф38 на п/э Ф40 Кпз=1/1,2 () | ШТ | 1 | 1 | 1 |  | 446.8 |  | 0.83333
|  | Всего по позиции | [8 empty] | 0
416 | ПРАЙС | Втулка под фланец РЕ100 SDR11 Ф40 Кпз=1/1,2 () | ШТ | 1 | 1 | 1 |  | 75 |  | 0.83333
|  | Всего по позиции | [8 empty] | 0
417 | ПРАЙС | Фланец стальной свободный Ф38 Кпз=1/1,2 () | ШТ | 1 | 1 | 1 |  | 364.3 |  | 0.83333
|  | Всего по позиции | [8 empty] | 0
418 | ПРАЙС | Резиновая прокладка Ду 32 ТМКЩ-С ГОСТ 15180-86 Кпз=1/1,2 () | ШТ | 1 | 1 | 1 |  | 11.4 |  | 0.83333
|  | Всего по позиции | [8 empty] | 0
419 | ПРАЙС | Фланец стальной приварной ф219 | ШТ | 2 | 1 | 2 |  | 1544.95 |  | 1
|  | Всего по позиции | [8 empty] | 0
420 | ПРАЙС | Фланец стальной приварной ф89 | ШТ | 1 | 1 | 1 |  | 417.26 |  | 1
|  | Всего по позиции | [8 empty] | 0
421 | ПРАЙС | Фланец стальной приварной ф45 | ШТ | 6 | 1 | 6 |  | 235.86 |  | 1
|  | Всего по позиции | [8 empty] | 0
422 | ПРАЙС | Фланец стальной приварной ф38 | ШТ | 1 | 1 | 1 |  | 226.87 |  | 1
|  | Всего по позиции | [8 empty] | 0
423 | ТЕР-22-04-001-02 | Устройство круглых колодцев из сборного железобетона в грунтах мокрых | 10м3 железобетонных и бе | 0.4374 | 1 | 0.4374
| ИНД 02-21 | Козп=24,97 Кэм=11,45 Кзпм=24,97 Кмат=6,33
| 1 | ОТ | [5 empty] | 2754.27 |  | 1 | 1205
| 2 | ЭМ | [5 empty] | 4758.91 |  | 1 | 2082
| 3 | в т.ч. ОТм | [5 empty] | 576.83 |  | 1 | 252
| 4 | М | [5 empty] | 41347.99 |  | 1 | 18085
| ССЦ01-101-9058 | Люки чугунные | шт
|  | ЗТ | чел.-ч | 151.5 | 1 | 66.2661
|  | ЗТм | чел.-ч | 21.8 | 1 | 9.5353
|  | Итого по расценке | [5 empty] | 48861.17 |  |  | 21372
424 | 201-0755 ССЦ 02-21 | Отдельные конструктивные элементы зданий и сооружений с преобладанием горячекатаных профилей, средняя масса сборочной единицы до 0,1 т | т | 0.0681 | 1 | 0.0681 |  | 17617.18 |  | 1 | 1200
425 | 101-2536 ССЦ 02-21 | Люки чугунные тяжелые | шт | 3 | 1 | 3 |  | 548.16 |  | 1 | 1644
|  | ФОТ | [8 empty] | 1457
|  | НР (18 Наружные сети водопровода, канализации, теплоснабжения, газопроводы) НР = 137% = 137% | % |  | 1 | 137 |  |  |  |  | 1996
|  | СП (18 Наружные сети водопровода, канализации, теплоснабжения, газопроводы) Баз. итоги: СП = 89% = 89% Тек. итоги: СП = 89%*0,85 = 75.65% | % |  | 1 | 89 |  |  |  |  | 1297
|  | Всего по позиции | [8 empty] | 27509
426 | ПРАЙС | Вторая крышка КР Кпз=1/1,2 () | ШТ | 3 | 1 | 3 |  | 1550 |  | 0.83333
|  | Всего по позиции | [8 empty] | 0
427 | ТЕР-15-04-030-04 | Масляная окраска металлических поверхностей, количество окрасок 2 (Окраска стремянки) | 100м2 окрашиваемой повер | 0.024516 | 1 | 0.0245
| ИНД 02-21 | Козп=24,97 Кэм=17,98 Кзпм=24,97 Кмат=3,69
| 1 | ОТ | [5 empty] | 1231.47 |  | 1 | 30
| 2 | ЭМ | [5 empty] | 3.54 |  | 1
| 3 | в т.ч. ОТм | [5 empty] | 0.26 |  | 1
| 4 | М | [5 empty] | 600.9 |  | 1 | 15
|  | ЗТ | чел.-ч | 71.06 | 1 | 1.741
|  | ЗТм | чел.-ч | 0.01 | 1 | 0.000245
|  | Итого по расценке | [5 empty] | 1835.91 |  |  | 45
|  | ФОТ | [8 empty] | 30
|  | НР (15 Отделочные работы) НР = 110% = 110% | % |  | 1 | 110 |  |  |  |  | 33
|  | СП (15 Отделочные работы) Баз. итоги: СП = 55% = 55% Тек. итоги: СП = 55%*0,85 = 46.75% | % |  | 1 | 55 |  |  |  |  | 17
|  | Всего по позиции | [8 empty] | 95
428 | ТЕР-01-01-033-05 | Засыпка траншей и котлованов с перемещением грунта до 5 м бульдозерами мощностью 79 кВт (108 л.с.), группа грунтов 2 | 1000м3 грунта | 0.0803 | 1 | 0.0803
| ИНД 02-21 | Кэм=13,75 Кзпм=24,97
| 1 | ОТ | [7 empty] | 1
| 2 | ЭМ | [5 empty] | 360.07 |  | 1 | 29
| 3 | в т.ч. ОТм | [5 empty] | 110.6 |  | 1 | 9
| 4 | М | [7 empty] | 1
|  | ЗТ | чел.-ч |  | 1
|  | ЗТм | чел.-ч | 4.18 | 1 | 0.33565
|  | Итого по расценке | [5 empty] | 360.07 |  |  | 29
|  | ФОТ | [8 empty] | 9
|  | НР (1.1 Земляные работы, выполняемые механизированным способом) НР = 100% = 100% | % |  | 1 | 100 |  |  |  |  | 9
|  | СП (1.1 Земляные работы, выполняемые механизированным способом) Баз. итоги: СП = 50% = 50% Тек. итоги: СП = 50%*0,85 = 42.5% | % |  | 1 | 50 |  |  |  |  | 5
|  | Всего по позиции | [8 empty] | 43
429 | ТЕР-01-02-005-01 | Уплотнение грунта пневматическими трамбовками, группа грунтов 1-2 | 100м3 уплотненного грунт | 0.803 | 1 | 0.803
| ИНД 02-21 | Козп=24,97 Кэм=8,04 Кзпм=24,97
| 1 | ОТ | [5 empty] | 209.13 |  | 1 | 168
| 2 | ЭМ | [5 empty] | 420.63 |  | 1 | 338
| 3 | в т.ч. ОТм | [5 empty] | 59.89 |  | 1 | 48
| 4 | М | [7 empty] | 1
|  | ЗТ | чел.-ч | 12.53 | 1 | 10.0616
|  | ЗТм | чел.-ч | 3.04 | 1 | 2.4411
|  | Итого по расценке | [5 empty] | 629.76 |  |  | 506
|  | ФОТ | [8 empty] | 216
|  | НР (1.1 Земляные работы, выполняемые механизированным способом) НР = 100% = 100% | % |  | 1 | 100 |  |  |  |  | 216
|  | СП (1.1 Земляные работы, выполняемые механизированным способом) Баз. итоги: СП = 50% = 50% Тек. итоги: СП = 50%*0,85 = 42.5% | % |  | 1 | 50 |  |  |  |  | 108
|  | Всего по позиции | [8 empty] | 830
Благоустройство
430 | ТЕР-27-04-001-01 | Устройство подстилающих и выравнивающих слоев оснований из песка | 100м3 материала основани | 0.2781 | 1 | 0.2781
| ИНД 02-21 | Козп=24,97 Кэм=10,57 Кзпм=24,97 Кмат=8,09
| 1 | ОТ | [5 empty] | 246.65 |  | 1 | 69
| 2 | ЭМ | [5 empty] | 2411.03 |  | 1 | 670
| 3 | в т.ч. ОТм | [5 empty] | 347.83 |  | 1 | 97
| 4 | М | [5 empty] | 16.8 |  | 1 | 5
| ССЦ01-408-9040 | Песок для строительных работ природный | м3
|  | ЗТ | чел.-ч | 15.72 | 1 | 4.3717
|  | ЗТм | чел.-ч | 13.88 | 1 | 3.86
|  | Итого по расценке | [5 empty] | 2674.48 |  |  | 744
431 | 408-0122 ССЦ 02-21 | Песок природный для строительных работ средний | м3 | 30.591 | 1 | 30.591 |  | 92.31 |  | 1 | 2824
|  | ФОТ | [8 empty] | 166
|  | НР (21 Автомобильные дороги) НР = 149% = 149% | % |  | 1 | 149 |  |  |  |  | 247
|  | СП (21 Автомобильные дороги) Баз. итоги: СП = 95% = 95% Тек. итоги: СП = 95%*0,85 = 80.75% | % |  | 1 | 95 |  |  |  |  | 158
|  | Всего по позиции | [8 empty] | 3973
432 | ТЕР-27-04-001-04 | Устройство подстилающих и выравнивающих слоев оснований из щебня | 100м3 материала основани | 0.2781 | 1 | 0.2781
| ИНД 02-21 | Козп=24,97 Кэм=10,65 Кзпм=24,97 Кмат=8,09
| 1 | ОТ | [5 empty] | 382.93 |  | 1 | 106
| 2 | ЭМ | [5 empty] | 3744.94 |  | 1 | 1042
| 3 | в т.ч. ОТм | [5 empty] | 545.9 |  | 1 | 152
| 4 | М | [5 empty] | 23.52 |  | 1 | 7
| ССЦ01-408-9080 | Щебень | м3 |  |  | 33.9282
|  | ЗТ | чел.-ч | 24.19 | 1 | 6.7272
|  | ЗТм | чел.-ч | 20.6 | 1 | 5.7289
|  | Итого по расценке | [5 empty] | 4151.39 |  |  | 1155
433 | 408-0015 ССЦ 02-21 | Щебень из природного камня для строительных работ марка 800, фракция 20-40 мм | м3 | 33.9282 | 1 | 33.9282 |  | 91.81 |  | 1 | 3115
|  | ФОТ | [8 empty] | 258
|  | НР (21 Автомобильные дороги) НР = 149% = 149% | % |  | 1 | 149 |  |  |  |  | 384
|  | СП (21 Автомобильные дороги) Баз. итоги: СП = 95% = 95% Тек. итоги: СП = 95%*0,85 = 80.75% | % |  | 1 | 95 |  |  |  |  | 245
|  | Всего по позиции | [8 empty] | 4899
434 | ТЕР-27-06-026-01 | Розлив вяжущих материалов | т | 0.05562 | 1 | 0.0556
| ИНД 02-21 | Кэм=11,43 Кзпм=24,97 Кмат=8,74
| 1 | ОТ | [7 empty] | 1
| 2 | ЭМ | [5 empty] | 55.84 |  | 1 | 3
| 3 | в т.ч. ОТм | [5 empty] | 13.97 |  | 1 | 1
| 4 | М | [5 empty] | 2607.92 |  | 1 | 145
|  | ЗТ | чел.-ч |  | 1
|  | ЗТм | чел.-ч | 0.66 | 1 | 0.036696
|  | Итого по расценке | [5 empty] | 2663.76 |  |  | 148
|  | ФОТ | [8 empty] | 1
|  | НР (21 Автомобильные дороги) НР = 149% = 149% | % |  | 1 | 149 |  |  |  |  | 1
|  | СП (21 Автомобильные дороги) Баз. итоги: СП = 95% = 95% Тек. итоги: СП = 95%*0,85 = 80.75% | % |  | 1 | 95 |  |  |  |  | 1
|  | Всего по позиции | [8 empty] | 150
435 | ТЕР-27-06-020-01 | Устройство покрытия толщиной 4 см из горячих асфальтобетонных смесей плотных мелкозернистых типа АБВ, плотность каменных материалов 2,5-2,9 т/м3 (т 5 см) | 1000м2 покрытия | 0.1854 | 1 | 0.1854
| ИНД 02-21 | Козп=24,97 Кэм=10,72 Кзпм=24,97 Кмат=13,22
| 1 | ОТ | [5 empty] | 721.19 |  | 1 | 134
| 2 | ЭМ | [5 empty] | 2750.72 |  | 1 | 510
| 3 | в т.ч. ОТм | [5 empty] | 514.21 |  | 1 | 95
| 4 | М | [5 empty] | 47985.98 |  | 1 | 8896
|  | ЗТ | чел.-ч | 38.3 | 1 | 7.1008
|  | ЗТм | чел.-ч | 19.08 | 1 | 3.5374
|  | Итого по расценке | [5 empty] | 51457.89 |  |  | 9540
|  | ФОТ | [8 empty] | 229
|  | НР (21 Автомобильные дороги) НР = 149% = 149% | % |  | 1 | 149 |  |  |  |  | 341
|  | СП (21 Автомобильные дороги) Баз. итоги: СП = 95% = 95% Тек. итоги: СП = 95%*0,85 = 80.75% | % |  | 1 | 95 |  |  |  |  | 218
|  | Всего по позиции | [8 empty] | 10099
436 | ТЕР-27-06-021-01 | На каждые 0,5 см изменения толщины покрытия добавлять или исключать к расценке 27-06-020-01 (до т 5 см) | 1000м2 покрытия | 0.1854 | 1 | 0.1854
| ИНД 02-21 | Козп=24,97 Кэм=6,77 Кзпм=24,97 Кмат=13,31
| 1 | ОТ | [5 empty] | 1.69 |  | 1
| 2 | ЭМ | [5 empty] | 3.78 |  | 1 | 1
| 3 | в т.ч. ОТм | [7 empty] | 1
| 4 | М | [5 empty] | 5949.52 |  | 1 | 1103
|  | ЗТ | чел.-ч | 0.09 | 1 | 0.016686
|  | ЗТм | чел.-ч |  | 1
|  | Итого по расценке | [5 empty] | 5954.99 |  |  | 1104
ФОТ
|  | НР (21 Автомобильные дороги) НР = 149% = 149% | % |  | 1 | 149
|  | СП (21 Автомобильные дороги) Баз. итоги: СП = 95% = 95% Тек. итоги: СП = 95%*0,85 = 80.75% | % |  | 1 | 95
|  | Всего по позиции | [8 empty] | 1104
|  | Прямые затраты | [10 empty] | 13330755
|  | Материальные затраты | [10 empty] | 7669610
|  | Материалы учтенные расценками | [10 empty] | 5021689
|  | Материалы не учтенные расценками | [10 empty] | 2647921
|  | Основная зарплата | [10 empty] | 4657169
|  | Эксплуатация машин | [10 empty] | 889075
|  | в тч ЗП машинистов | [10 empty] | 71146
|  | Накладные расходы | [10 empty] | 5164670
|  | Сметная прибыль | [10 empty] | 2877315
|  | Итого СМР в текущих ценах (без оборудования) | [10 empty] | 21257839
|  | Итого | [10 empty] | 21257839
|  | Итого СМР | [10 empty] | 21257839
|  | Итого без НДС | [10 empty] | 21257839
|  | НДС | [9 empty] | 20 % | 4251568
|  | ВСЕГО ПО СМЕТЕ | [10 empty] | 25509407
| Составил: | [5 empty] | Проверил: