## Лист1
Система выпуска сметной документации А0 v. 2.9.7.4 Copyright InfoStroy Ltd. | [8 empty] | Образец №4
СОГЛАСОВАНО: |  |  |  |  | УТВЕРЖДАЮ: |  | 'Автономная некоммерческая организация "Центр городского развития Мурманской области
"_____" ______________ 20___ г. |  |  |  |  | "_____" ______________ 20___ г.
ЛОКАЛЬНАЯ СМЕТА №1
на выполнение работ по благоустройству территорий Мурманской области в части устройства покрытия на детских и спортивных площадках
Основание: |  | техническое задание
Сметная стоимость |  |  | 26074167 |  | руб.
|  | строительных работ | 26074167 |  | руб.
|  | монтажных работ | 0 |  | руб.
|  | оборудования | 0 |  | руб.
|  | прочих работ | 0 |  | руб.
Средства на оплату труда |  |  | 2753009 |  | руб.
Нормативная трудоемкость |  |  | 5566 |  | чел. час.
Смета составлена в ценах 1 квартал 2022 года
№ п/п | Шифр и номер позиции норматива | Наименование работ и затрат | Количество и единица измерения | Стоимость единицы, руб. |  | Общая стоимость, руб. |  |  | Затраты труда рабочих, не занятых обслуживанием машин, чел.-ч
|  |  |  | всего | эксплуата- ции машин | всего | оплаты труда | эксплуата- ции машин
|  |  |  | оплаты труда | в т. ч. оплаты труда |  |  | в т. ч. оплаты труда | на единицу | всего
1 | 2 | 3 | 4 | 5 | 6 | 7 | 8 | 9 | 10 | 11
Мурманская обл., пос.Видяево, ул.Заречная, д.50,52,54 (10х20 м)
1 | ТЕР-01-02-005-01 | Уплотнение грунта пневматическими трамбовками, группа грунтов 1-2 ОЗП=209,13*26,61 ЭМ=420,63*8,5 Козп=26,61 Кэм=8,5 Кзпм=26,61 (ИНД 01-22) НР = 97% (НР = 1388.77 руб.) СП = 46%*0,85 (СП = 559.8 руб.) | 0.2 | 9140.31 | 3575.36 | 1828.06 | 1112.99 | 715.07 | 12.53 | 2.51
|  |  | 100м3 уплотненного грунт | 5564.95 | 1593.67 |  |  | 318.73
2 | ТЕР-27-04-001-02 | Устройство подстилающих и выравнивающих слоев оснований из песчано-гравийной смеси, дресвы ОЗП=246,65*26,61 МЗ=23,52*10,22 ЭМ=2518,64*11,25 Козп=26,61 Кэм=11,25 Кзпм=26,61 Кмат=10,22 (ИНД 01-22) НР = 154% (НР = 2519.55 руб.) СП = 95%*0,85 (СП = 1321.13 руб.) | 0.1 | 35138.43 | 28334.7 | 3513.84 | 656.34 | 2833.46 | 15.72 | 1.57
|  |  | 100м3 материала основани | 6563.36 | 9797.27 |  |  | 979.73
3 | 408-0061 ССЦ 01-22 | Материалы из отсевов дробления осадочных горных пород для строительных работ I класса, фракция до 10 мм, марка 800 | 11 | 2134.65 |  | 23481.15
м3
4 | ТЕР-27-07-005-01 | Устройство покрытий из тротуарной плитки, количество плитки при укладке на 1 м2 40 шт. ОЗП=195,41*26,61 МЗ=5,29*11,26 ЭМ=21,82*9,83 Козп=26,61 Кэм=9,83 Кзпм=26,61 Кмат=11,26 (ИНД 01-22) НР = 119% (НР = 124560.87 руб.) СП = 77%*0,85 (СП = 68508.48 руб.) | 20 | 5473.92 | 214.49 | 109478.4 | 103997.2 | 4289.8 | 10.5 | 210
|  |  | 10м2 | 5199.86 | 33.79 |  |  | 675.8
5 | 408-0122 ССЦ 01-22 | Песок природный для строительных работ средний | -1 | 1053.78 |  | -1053.78
м3
Итого: Мурманская обл., пос.Видяево, ул.Заречная, д.50,52,54 (10х20 м) |  |  |  |  | 137247.67 |  | 105766.53 | 7838.33 |  | 214.08
1974.26
|  | Прямые затраты |  |  | 137247,67
|  | Материальные затраты |  |  | 23642,81
|  | Материалы учтенные расценками |  |  | 1215,44
|  | Материалы не учтенные расценками |  |  | 22427,37
|  | Основная зарплата |  |  | 105766,53
|  | Эксплуатация машин |  |  | 7838,33
|  | в тч ЗП машинистов |  |  | 1974,26
|  | Накладные расходы |  |  | 128469,19
|  | Сметная прибыль |  |  | 70389,41
|  | Итого без НДС |  |  | 336106,27
|  | НДС |  | 20 % | 67221,25
|  | ВСЕГО ПО СМЕТЕ |  |  | 403327,52
Мурманская обл., г.Полярные Зори, н.п. Зашеек, Новая, д.7 (35х22 м)
6 | ТЕР-01-02-005-01 | Уплотнение грунта пневматическими трамбовками, группа грунтов 1-2 ОЗП=209,13*26,61 ЭМ=420,63*8,5 Козп=26,61 Кэм=8,5 Кзпм=26,61 (ИНД 01-22) НР = 97% (НР = 5346.78 руб.) СП = 46%*0,85 (СП = 2155.25 руб.) | 0.77 | 9140.31 | 3575.36 | 7038.04 | 4285.01 | 2753.03 | 12.53 | 9.65
|  |  | 100м3 уплотненного грунт | 5564.95 | 1593.67 |  |  | 1227.13
7 | ТЕР-27-04-001-02 | Устройство подстилающих и выравнивающих слоев оснований из песчано-гравийной смеси, дресвы ОЗП=246,65*26,61 МЗ=23,52*10,22 ЭМ=2518,64*11,25 Козп=26,61 Кэм=11,25 Кзпм=26,61 Кмат=10,22 (ИНД 01-22) НР = 154% (НР = 9700.21 руб.) СП = 95%*0,85 (СП = 5086.31 руб.) | 0.385 | 35138.43 | 28334.7 | 13528.3 | 2526.89 | 10908.87 | 15.72 | 6.05
|  |  | 100м3 материала основани | 6563.36 | 9797.27 |  |  | 3771.95
8 | 408-0061 ССЦ 01-22 | Материалы из отсевов дробления осадочных горных пород для строительных работ I класса, фракция до 10 мм, марка 800 | 42.35 | 2134.65 |  | 90402.43
м3
9 | ТЕР-27-07-005-01 | Устройство покрытий из тротуарной плитки, количество плитки при укладке на 1 м2 40 шт. ОЗП=195,41*26,61 МЗ=5,29*11,26 ЭМ=21,82*9,83 Козп=26,61 Кэм=9,83 Кзпм=26,61 Кмат=11,26 (ИНД 01-22) НР = 119% (НР = 479559.35 руб.) СП = 77%*0,85 (СП = 263757.64 руб.) | 77 | 5473.92 | 214.49 | 421491.84 | 400389.22 | 16515.73 | 10.5 | 808.5
|  |  | 10м2 | 5199.86 | 33.79 |  |  | 2601.83
10 | 408-0122 ССЦ 01-22 | Песок природный для строительных работ средний | -3.85 | 1053.78 |  | -4057.05
м3
Итого: Мурманская обл., г.Полярные Зори, н.п. Зашеек, Новая, д.7 (35х22 м) |  |  |  |  | 528403.56 |  | 407201.12 | 30177.63 |  | 824.2
7600.91
|  | Прямые затраты |  |  | 528403,56
|  | Материальные затраты |  |  | 91024,81
|  | Материалы учтенные расценками |  |  | 4679,43
|  | Материалы не учтенные расценками |  |  | 86345,38
|  | Основная зарплата |  |  | 407201,12
|  | Эксплуатация машин |  |  | 30177,63
|  | в тч ЗП машинистов |  |  | 7600,91
|  | Накладные расходы |  |  | 494606,34
|  | Сметная прибыль |  |  | 270999,20
|  | Итого без НДС |  |  | 1294009,10
|  | НДС |  | 20 % | 258801,82
|  | ВСЕГО ПО СМЕТЕ |  |  | 1552810,92
Мурманская обл.,п.г.т.Кильдинстрой, ул.Полярная, д.3,7 (15х25 м)
11 | Коммерческое предложение | Устройство бесшовного резинового покрытия 15мм ПЗ=3575 : 1.2 | 375 | 2979.17 |  | 1117188.75
М2
Итого: Мурманская обл.,п.г.т.Кильдинстрой, ул.Полярная, д.3,7 (15х25 м) |  |  |  |  | 1117188.75 |  | 0 | 0 |  | 0
0
|  | Прямые затраты |  |  | 1117188,75
|  | Материальные затраты |  |  | 1117188,75
|  | Материалы учтенные расценками |  |  | 1117188,75
|  | Итого без НДС |  |  | 1117188,75
|  | НДС |  | 20 % | 223437,75
|  | ВСЕГО ПО СМЕТЕ |  |  | 1340626,50
Мурманская обл., г.Кола, ул.Защиткиков Заполярья, д.10 (30х15 м)
12 | ТЕР-01-02-005-01 | Уплотнение грунта пневматическими трамбовками, группа грунтов 1-2 ОЗП=209,13*26,61 ЭМ=420,63*8,5 Козп=26,61 Кэм=8,5 Кзпм=26,61 (ИНД 01-22) НР = 97% (НР = 3124.74 руб.) СП = 46%*0,85 (СП = 1259.56 руб.) | 0.45 | 9140.31 | 3575.36 | 4113.14 | 2504.23 | 1608.91 | 12.53 | 5.64
|  |  | 100м3 уплотненного грунт | 5564.95 | 1593.67 |  |  | 717.15
13 | ТЕР-27-04-001-02 | Устройство подстилающих и выравнивающих слоев оснований из песчано-гравийной смеси, дресвы ОЗП=246,65*26,61 МЗ=23,52*10,22 ЭМ=2518,64*11,25 Козп=26,61 Кэм=11,25 Кзпм=26,61 Кмат=10,22 (ИНД 01-22) НР = 154% (НР = 5668.97 руб.) СП = 95%*0,85 (СП = 2972.53 руб.) | 0.225 | 35138.43 | 28334.7 | 7906.15 | 1476.76 | 6375.31 | 15.72 | 3.54
|  |  | 100м3 материала основани | 6563.36 | 9797.27 |  |  | 2204.39
14 | 408-0061 ССЦ 01-22 | Материалы из отсевов дробления осадочных горных пород для строительных работ I класса, фракция до 10 мм, марка 800 | 24.75 | 2134.65 |  | 52832.59
м3
15 | ТЕР-27-07-005-01 | Устройство покрытий из тротуарной плитки, количество плитки при укладке на 1 м2 40 шт. ОЗП=195,41*26,61 МЗ=5,29*11,26 ЭМ=21,82*9,83 Козп=26,61 Кэм=9,83 Кзпм=26,61 Кмат=11,26 (ИНД 01-22) НР = 119% (НР = 280261.96 руб.) СП = 77%*0,85 (СП = 154144.08 руб.) | 45 | 5473.92 | 214.49 | 246326.4 | 233993.7 | 9652.05 | 10.5 | 472.5
|  |  | 10м2 | 5199.86 | 33.79 |  |  | 1520.55
16 | 408-0122 ССЦ 01-22 | Песок природный для строительных работ средний | -2.25 | 1053.78 |  | -2371.01
м3
Итого: Мурманская обл., г.Кола, ул.Защиткиков Заполярья, д.10 (30х15 м) |  |  |  |  | 308807.27 |  | 237974.69 | 17636.27 |  | 481.68
4442.09
|  | Прямые затраты |  |  | 308807,27
|  | Материальные затраты |  |  | 53196,31
|  | Материалы учтенные расценками |  |  | 2734,73
|  | Материалы не учтенные расценками |  |  | 50461,58
|  | Основная зарплата |  |  | 237974,69
|  | Эксплуатация машин |  |  | 17636,27
|  | в тч ЗП машинистов |  |  | 4442,09
|  | Накладные расходы |  |  | 289055,67
|  | Сметная прибыль |  |  | 158376,17
|  | Итого без НДС |  |  | 756239,11
|  | НДС |  | 20 % | 151247,82
|  | ВСЕГО ПО СМЕТЕ |  |  | 907486,93
Мурманская обл., г.Кола, ул.Красноармейская, д.3 (375 м2)
17 | ТЕР-01-02-005-01 | Уплотнение грунта пневматическими трамбовками, группа грунтов 1-2 ОЗП=209,13*26,61 ЭМ=420,63*8,5 Козп=26,61 Кэм=8,5 Кзпм=26,61 (ИНД 01-22) НР = 97% (НР = 2603.96 руб.) СП = 46%*0,85 (СП = 1049.64 руб.) | 0.375 | 9140.31 | 3575.36 | 3427.62 | 2086.86 | 1340.76 | 12.53 | 4.7
|  |  | 100м3 уплотненного грунт | 5564.95 | 1593.67 |  |  | 597.63
18 | ТЕР-27-04-001-02 | Устройство подстилающих и выравнивающих слоев оснований из песчано-гравийной смеси, дресвы ОЗП=246,65*26,61 МЗ=23,52*10,22 ЭМ=2518,64*11,25 Козп=26,61 Кэм=11,25 Кзпм=26,61 Кмат=10,22 (ИНД 01-22) НР = 154% (НР = 4724.13 руб.) СП = 95%*0,85 (СП = 2477.1 руб.) | 0.1875 | 35138.43 | 28334.7 | 6588.46 | 1230.63 | 5312.76 | 15.72 | 2.95
|  |  | 100м3 материала основани | 6563.36 | 9797.27 |  |  | 1836.99
19 | 408-0061 ССЦ 01-22 | Материалы из отсевов дробления осадочных горных пород для строительных работ I класса, фракция до 10 мм, марка 800 | 20.625 | 2134.65 |  | 44027.16
м3
20 | ТЕР-27-07-005-01 | Устройство покрытий из тротуарной плитки, количество плитки при укладке на 1 м2 40 шт. ОЗП=195,41*26,61 МЗ=5,29*11,26 ЭМ=21,82*9,83 Козп=26,61 Кэм=9,83 Кзпм=26,61 Кмат=11,26 (ИНД 01-22) НР = 119% (НР = 233551.63 руб.) СП = 77%*0,85 (СП = 128453.39 руб.) | 37.5 | 5473.92 | 214.49 | 205272 | 194994.74 | 8043.38 | 10.5 | 393.75
|  |  | 10м2 | 5199.86 | 33.79 |  |  | 1267.13
21 | 408-0122 ССЦ 01-22 | Песок природный для строительных работ средний | -1.875 | 1053.78 |  | -1975.84
м3
Итого: Мурманская обл., г.Кола, ул.Красноармейская, д.3 (375 м2) |  |  |  |  | 257339.4 |  | 198312.23 | 14696.9 |  | 401.4
3701.75
|  | Прямые затраты |  |  | 257339,40
|  | Материальные затраты |  |  | 44330,27
|  | Материалы учтенные расценками |  |  | 2278,95
|  | Материалы не учтенные расценками |  |  | 42051,32
|  | Основная зарплата |  |  | 198312,23
|  | Эксплуатация машин |  |  | 14696,90
|  | в тч ЗП машинистов |  |  | 3701,75
|  | Накладные расходы |  |  | 240879,72
|  | Сметная прибыль |  |  | 131980,13
|  | Итого без НДС |  |  | 630199,25
|  | НДС |  | 20 % | 126039,85
|  | ВСЕГО ПО СМЕТЕ |  |  | 756239,10
Мурманская обл., н.п. Высокий, ул.Кольцевая, д.7-5 (1000 м2)
22 | Коммерческое предложение | Устройство бесшовного резинового покрытия 15мм ПЗ=3575 : 1.2 | 1000 | 2979.17 |  | 2979170
М2
Итого: Мурманская обл., н.п. Высокий, ул.Кольцевая, д.7-5 (1000 м2) |  |  |  |  | 2979170 |  | 0 | 0 |  | 0
0
|  | Прямые затраты |  |  | 2979170
|  | Материальные затраты |  |  | 2979170
|  | Материалы учтенные расценками |  |  | 2979170
|  | Итого без НДС |  |  | 2979170
|  | НДС |  | 20 % | 595834
|  | ВСЕГО ПО СМЕТЕ |  |  | 3575004
Мурманская обл., г.Мончегорск, пр.Металлургов, д.47-49 (30х20 м)
23 | ТЕР-27-07-005-01 | Устройство покрытий из тротуарной плитки, количество плитки при укладке на 1 м2 40 шт. ОЗП=195,41*26,61 МЗ=5,29*11,26 ЭМ=21,82*9,83 Козп=26,61 Кэм=9,83 Кзпм=26,61 Кмат=11,26 (ИНД 01-22) НР = 119% (НР = 358735.31 руб.) СП = 77%*0,85 (СП = 197304.42 руб.) | 57.6 | 5473.92 | 214.49 | 315297.79 | 299511.94 | 12354.62 | 10.5 | 604.8
|  |  | 10м2 | 5199.86 | 33.79 |  |  | 1946.3
24 | 408-0122 ССЦ 01-22 | Песок природный для строительных работ средний | -2.88 | 1053.78 |  | -3034.89
м3
25 | АО "Сит-иматик" | Резиновая плитка, размером 500х500, толщиной 40 мм | 576 | 1541.67 |  | 888001.92
м2
Итого: Мурманская обл., г.Мончегорск, пр.Металлургов, д.47-49 (30х20 м) |  |  |  |  | 1200264.82 |  | 299511.94 | 12354.62 |  | 604.8
1946.3
|  | Прямые затраты |  |  | 1200264,82
|  | Материальные затраты |  |  | 888398,26
|  | Материалы учтенные расценками |  |  | 3431,23
|  | Материалы не учтенные расценками |  |  | 884967,03
|  | Основная зарплата |  |  | 299511,94
|  | Эксплуатация машин |  |  | 12354,62
|  | в тч ЗП машинистов |  |  | 1946,30
|  | Накладные расходы |  |  | 358735,31
|  | Сметная прибыль |  |  | 197304,42
|  | Итого без НДС |  |  | 1756304,55
|  | НДС |  | 20 % | 351260,91
|  | ВСЕГО ПО СМЕТЕ |  |  | 2107565,46
Мурманская обл., г.Апатиты, городская терр-рия м/у д.32 по ул.Дзержинского и д.35 по ул.Строителей (316 м2)
26 | ТЕРр-57-02-001 применительно | Разборка покрытий резиновых наливных покрытий ОЗП=173,93*26,61 ЭМ=5,66*17,36 Козп=26,61 Кэм=17,36 Кзпм=26,61 (ИНД 01-22) НР = 93% (НР = 13870.62 руб.) СП = 49% (СП = 7308.17 руб.) | 3.16 | 4726.54 | 98.26 | 14935.87 | 14625.37 | 310.5 | 11.39 | 35.99
|  |  | 100м2 покрытия | 4628.28 | 91.54 |  |  | 289.27
27 | 509-9900 | Строительный мусор | 1.4852
т
28 | Коммерческое предложение | Устройство бесшовного резинового покрытия 15мм ПЗ=3575 : 1.2 | 316 | 2979.17 |  | 941417.72
М2
Итого: Мурманская обл., г.Апатиты, городская терр-рия м/у д.32 по ул.Дзержинского и д.35 по ул.Строителей (316 м2) |  |  |  |  | 956353.59 |  | 14625.37 | 310.5 |  | 35.99
289.27
|  | Прямые затраты |  |  | 956353,59
|  | Материальные затраты |  |  | 941417,72
|  | Материалы учтенные расценками |  |  | 941417,72
|  | Основная зарплата |  |  | 14625,37
|  | Эксплуатация машин |  |  | 310,50
|  | в тч ЗП машинистов |  |  | 289,27
|  | Накладные расходы |  |  | 13870,62
|  | Сметная прибыль |  |  | 7308,17
|  | Итого без НДС |  |  | 977532,38
|  | НДС |  | 20 % | 195506,48
|  | ВСЕГО ПО СМЕТЕ |  |  | 1173038,86
Мурманская обл., Кандалакшиский р-н, с. п.Алакуртти, ул.Данилова, д.9(дет/пл. (22,4х29 м)
29 | ТЕР-01-02-005-01 | Уплотнение грунта пневматическими трамбовками, группа грунтов 1-2 ОЗП=209,13*26,61 ЭМ=420,63*8,5 Козп=26,61 Кэм=8,5 Кзпм=26,61 (ИНД 01-22) НР = 97% (НР = 4513.52 руб.) СП = 46%*0,85 (СП = 1819.37 руб.) | 0.65 | 9140.31 | 3575.36 | 5941.2 | 3617.22 | 2323.98 | 12.53 | 8.14
|  |  | 100м3 уплотненного грунт | 5564.95 | 1593.67 |  |  | 1035.89
30 | ТЕР-27-04-001-02 | Устройство подстилающих и выравнивающих слоев оснований из песчано-гравийной смеси, дресвы ОЗП=246,65*26,61 МЗ=23,52*10,22 ЭМ=2518,64*11,25 Козп=26,61 Кэм=11,25 Кзпм=26,61 Кмат=10,22 (ИНД 01-22) НР = 154% (НР = 8188.49 руб.) СП = 95%*0,85 (СП = 4293.64 руб.) | 0.325 | 35138.43 | 28334.7 | 11419.99 | 2133.09 | 9208.78 | 15.72 | 5.11
|  |  | 100м3 материала основани | 6563.36 | 9797.27 |  |  | 3184.11
31 | 408-0061 ССЦ 01-22 | Материалы из отсевов дробления осадочных горных пород для строительных работ I класса, фракция до 10 мм, марка 800 | 35.75 | 2134.65 |  | 76313.74
м3
32 | ТЕР-27-07-005-01 | Устройство покрытий из тротуарной плитки, количество плитки при укладке на 1 м2 40 шт. ОЗП=195,41*26,61 МЗ=5,29*11,26 ЭМ=21,82*9,83 Козп=26,61 Кэм=9,83 Кзпм=26,61 Кмат=11,26 (ИНД 01-22) НР = 119% (НР = 404822.83 руб.) СП = 77%*0,85 (СП = 222652.56 руб.) | 65 | 5473.92 | 214.49 | 355804.8 | 337990.9 | 13941.85 | 10.5 | 682.5
|  |  | 10м2 | 5199.86 | 33.79 |  |  | 2196.35
33 | 408-0122 ССЦ 01-22 | Песок природный для строительных работ средний | -3.25 | 1053.78 |  | -3424.79
м3
Итого: Мурманская обл., Кандалакшиский р-н, с. п.Алакуртти, ул.Данилова, д.9(дет/пл. (22,4х29 м) |  |  |  |  | 446054.94 |  | 343741.21 | 25474.61 |  | 695.75
6416.35
|  | Прямые затраты |  |  | 446054,94
|  | Материальные затраты |  |  | 76839,12
|  | Материалы учтенные расценками |  |  | 3950,17
|  | Материалы не учтенные расценками |  |  | 72888,95
|  | Основная зарплата |  |  | 343741,21
|  | Эксплуатация машин |  |  | 25474,61
|  | в тч ЗП машинистов |  |  | 6416,35
|  | Накладные расходы |  |  | 417524,84
|  | Сметная прибыль |  |  | 228765,57
|  | Итого без НДС |  |  | 1092345,35
|  | НДС |  | 20 % | 218469,07
|  | ВСЕГО ПО СМЕТЕ |  |  | 1310814,42
Мурманская обл., пос.Зеленобоский, ул.Мира,д.26 (600 м2)
34 | Коммерческое предложение | Устройство бесшовного резинового покрытия 15мм ПЗ=3575 : 1.2 | 600 | 2979.17 |  | 1787502
М2
Итого: Мурманская обл., пос.Зеленобоский, ул.Мира,д.26 (600 м2) |  |  |  |  | 1787502 |  | 0 | 0 |  | 0
0
|  | Прямые затраты |  |  | 1787502
|  | Материальные затраты |  |  | 1787502
|  | Материалы учтенные расценками |  |  | 1787502
|  | Итого без НДС |  |  | 1787502
|  | НДС |  | 20 % | 357500,40
|  | ВСЕГО ПО СМЕТЕ |  |  | 2145002,40
Мурманская обл., пос.Зеленоборский, ул.Дорожников, д.1а (525 м2)
35 | ТЕР-01-02-005-01 | Уплотнение грунта пневматическими трамбовками, группа грунтов 1-2 ОЗП=209,13*26,61 ЭМ=420,63*8,5 Козп=26,61 Кэм=8,5 Кзпм=26,61 (ИНД 01-22) НР = 97% (НР = 3645.53 руб.) СП = 46%*0,85 (СП = 1469.49 руб.) | 0.525 | 9140.31 | 3575.36 | 4798.66 | 2921.6 | 1877.06 | 12.53 | 6.58
|  |  | 100м3 уплотненного грунт | 5564.95 | 1593.67 |  |  | 836.68
36 | ТЕР-27-04-001-02 | Устройство подстилающих и выравнивающих слоев оснований из песчано-гравийной смеси, дресвы ОЗП=246,65*26,61 МЗ=23,52*10,22 ЭМ=2518,64*11,25 Козп=26,61 Кэм=11,25 Кзпм=26,61 Кмат=10,22 (ИНД 01-22) НР = 154% (НР = 6613.78 руб.) СП = 95%*0,85 (СП = 3467.94 руб.) | 0.2625 | 35138.43 | 28334.7 | 9223.84 | 1722.88 | 7437.86 | 15.72 | 4.13
|  |  | 100м3 материала основани | 6563.36 | 9797.27 |  |  | 2571.78
37 | 408-0061 ССЦ 01-22 | Материалы из отсевов дробления осадочных горных пород для строительных работ I класса, фракция до 10 мм, марка 800 | 28.875 | 2134.65 |  | 61638.02
м3
38 | ТЕР-27-07-005-01 | Устройство покрытий из тротуарной плитки, количество плитки при укладке на 1 м2 40 шт. ОЗП=195,41*26,61 МЗ=5,29*11,26 ЭМ=21,82*9,83 Козп=26,61 Кэм=9,83 Кзпм=26,61 Кмат=11,26 (ИНД 01-22) НР = 119% (НР = 326972.28 руб.) СП = 77%*0,85 (СП = 179834.75 руб.) | 52.5 | 5473.92 | 214.49 | 287380.8 | 272992.64 | 11260.73 | 10.5 | 551.25
|  |  | 10м2 | 5199.86 | 33.79 |  |  | 1773.98
39 | 408-0122 ССЦ 01-22 | Песок природный для строительных работ средний | -2.625 | 1053.78 |  | -2766.17
м3
40 | АО "Си-тиматик-" | Резиновая плитка, размером 500х500, толщиной 40 мм | 525 | 1541.67 |  | 809376.75
м2
Итого: Мурманская обл., пос.Зеленоборский, ул.Дорожников, д.1а (525 м2) |  |  |  |  | 1169651.9 |  | 277637.12 | 20575.65 |  | 561.95
5182.44
|  | Прямые затраты |  |  | 1169651,90
|  | Материальные затраты |  |  | 871439,13
|  | Материалы учтенные расценками |  |  | 3190,53
|  | Материалы не учтенные расценками |  |  | 868248,60
|  | Основная зарплата |  |  | 277637,12
|  | Эксплуатация машин |  |  | 20575,65
|  | в тч ЗП машинистов |  |  | 5182,44
|  | Накладные расходы |  |  | 337231,59
|  | Сметная прибыль |  |  | 184772,18
|  | Итого без НДС |  |  | 1691655,67
|  | НДС |  | 20 % | 338331,13
|  | ВСЕГО ПО СМЕТЕ |  |  | 2029986,80
Мурманская обл., пгт, Молочный, ул.Строителей, в р-не д.26 (225 м2)
41 | Коммерческое предложение | Устройство бесшовного резинового покрытия 15мм ПЗ=3575 : 1.2 | 225 | 2979.17 |  | 670313.25
М2
Итого: Мурманская обл., пгт, Молочный, ул.Строителей, в р-не д.26 (225 м2) |  |  |  |  | 670313.25 |  | 0 | 0 |  | 0
0
|  | Прямые затраты |  |  | 670313,25
|  | Материальные затраты |  |  | 670313,25
|  | Материалы учтенные расценками |  |  | 670313,25
|  | Итого без НДС |  |  | 670313,25
|  | НДС |  | 20 % | 134062,65
|  | ВСЕГО ПО СМЕТЕ |  |  | 804375,90
Мурманская обл.,р-н Ловозерский, гп.Ревда, пер.Полярный-спортивная (525 м2)
42 | Коммерческое предложение | Устройство бесшовного резинового покрытия 15мм ПЗ=3575 : 1.2 | 525 | 2979.17 |  | 1564064.25
М2
Итого: Мурманская обл.,р-н Ловозерский, гп.Ревда, пер.Полярный-спортивная (525 м2) |  |  |  |  | 1564064.25 |  | 0 | 0 |  | 0
0
|  | Прямые затраты |  |  | 1564064,25
|  | Материальные затраты |  |  | 1564064,25
|  | Материалы учтенные расценками |  |  | 1564064,25
|  | Итого без НДС |  |  | 1564064,25
|  | НДС |  | 20 % | 312812,85
|  | ВСЕГО ПО СМЕТЕ |  |  | 1876877,10
Мурманская обл.,г.п. Верхнетуломский, ул.Дружбы (340 м2)
43 | ТЕР-27-04-016-04 применительно | Укладка искусственной травы.Устройство прослойки из нетканого синтетического материала (НСМ) в земляном полотне сплошной ОЗП=478,16*26,61 МЗ=1,45*4,86 ЭМ=548,3*13,43 Козп=26,61 Кэм=13,43 Кзпм=26,61 Кмат=4,86 (ИНД 01-22) НР = 154% (НР = 44089.57 руб.) СП = 95%*0,85 (СП = 23118.39 руб.) | 1.8 | 20094.56 | 7363.67 | 36170.21 | 22902.91 | 13254.61 | 30.75 | 55.35
|  |  | 1000м2 поверхности | 12723.84 | 3181.49 |  |  | 5726.68
Итого: Мурманская обл.,г.п. Верхнетуломский, ул.Дружбы (340 м2) |  |  |  |  | 36170.21 |  | 22902.91 | 13254.61 |  | 55.35
5726.68
|  | Прямые затраты |  |  | 36170,21
|  | Материальные затраты |  |  | 12,69
|  | Материалы учтенные расценками |  |  | 12,69
|  | Основная зарплата |  |  | 22902,91
|  | Эксплуатация машин |  |  | 13254,61
|  | в тч ЗП машинистов |  |  | 5726,68
|  | Накладные расходы |  |  | 44089,57
|  | Сметная прибыль |  |  | 23118,39
|  | Итого без НДС |  |  | 103378,17
|  | НДС |  | 20 % | 20675,63
|  | ВСЕГО ПО СМЕТЕ |  |  | 124053,80
Мурманская обл., г.Полярный, ул.Гаджиева, д.4
44 | АО "Си-тиматик-" | Резиновая плитка, размером 500х500, толщиной 40 мм | 340 | 1541.67 |  | 524167.8
м2
Итого: Мурманская обл., г.Полярный, ул.Гаджиева, д.4 |  |  |  |  | 524167.8 |  | 0 | 0 |  | 0
0
|  | Прямые затраты |  |  | 524167,80
|  | Материальные затраты |  |  | 524167,80
|  | Материалы не учтенные расценками |  |  | 524167,80
|  | Итого без НДС |  |  | 524167,80
|  | НДС |  | 20 % | 104833,56
|  | ВСЕГО ПО СМЕТЕ |  |  | 629001,36
Мурманская обл.,с.п. Алакуртти, ул.Кузнецова, д.15,16 (1500 м2)
45 | ТЕР-01-02-005-01 | Уплотнение грунта пневматическими трамбовками, группа грунтов 1-2 ОЗП=209,13*26,61 ЭМ=420,63*8,5 Козп=26,61 Кэм=8,5 Кзпм=26,61 (ИНД 01-22) НР = 97% (НР = 10415.8 руб.) СП = 46%*0,85 (СП = 4198.53 руб.) | 1.5 | 9140.31 | 3575.36 | 13710.47 | 8347.43 | 5363.04 | 12.53 | 18.79
|  |  | 100м3 уплотненного грунт | 5564.95 | 1593.67 |  |  | 2390.51
46 | ТЕР-27-04-001-02 | Устройство подстилающих и выравнивающих слоев оснований из песчано-гравийной смеси, дресвы ОЗП=246,65*26,61 МЗ=23,52*10,22 ЭМ=2518,64*11,25 Козп=26,61 Кэм=11,25 Кзпм=26,61 Кмат=10,22 (ИНД 01-22) НР = 154% (НР = 18896.52 руб.) СП = 95%*0,85 (СП = 9908.4 руб.) | 0.75 | 35138.43 | 28334.7 | 26353.82 | 4922.52 | 21251.02 | 15.72 | 11.79
|  |  | 100м3 материала основани | 6563.36 | 9797.27 |  |  | 7347.95
47 | 408-0061 ССЦ 01-22 | Материалы из отсевов дробления осадочных горных пород для строительных работ I класса, фракция до 10 мм, марка 800 | 82.5 | 2134.65 |  | 176108.63
м3
48 | ТЕР-27-07-005-01 | Устройство покрытий из тротуарной плитки, количество плитки при укладке на 1 м2 40 шт. ОЗП=195,41*26,61 МЗ=5,29*11,26 ЭМ=21,82*9,83 Козп=26,61 Кэм=9,83 Кзпм=26,61 Кмат=11,26 (ИНД 01-22) НР = 119% (НР = 934206.53 руб.) СП = 77%*0,85 (СП = 513813.59 руб.) | 150 | 5473.92 | 214.49 | 821088 | 779979 | 32173.5 | 10.5 | 1575
|  |  | 10м2 | 5199.86 | 33.79 |  |  | 5068.5
49 | 408-0122 ССЦ 01-22 | Песок природный для строительных работ средний | -7.5 | 1053.78 |  | -7903.35
м3
50 | АО "Си-тиматик-" | Резиновая плитка, размером 500х500, толщиной 40 мм | 1500 | 1285 |  | 1927500
м2
Итого: Мурманская обл.,с.п. Алакуртти, ул.Кузнецова, д.15,16 (1500 м2) |  |  |  |  | 2956857.57 |  | 793248.95 | 58787.56 |  | 1605.59
14806.96
|  | Прямые затраты |  |  | 2956857,57
|  | Материальные затраты |  |  | 2104821,06
|  | Материалы учтенные расценками |  |  | 9115,78
|  | Материалы не учтенные расценками |  |  | 2095705,28
|  | Основная зарплата |  |  | 793248,95
|  | Эксплуатация машин |  |  | 58787,56
|  | в тч ЗП машинистов |  |  | 14806,96
|  | Накладные расходы |  |  | 963518,85
|  | Сметная прибыль |  |  | 527920,52
|  | Итого без НДС |  |  | 4448296,94
|  | НДС |  | 20 % | 889659,39
|  | ВСЕГО ПО СМЕТЕ |  |  | 5337956,33
|  | ИТОГО |  |  | 26074167,40
Составил:
Проверил: