## Лист1
| Наименование редакции сметных нормативов |  |  | "ТСНБ-И1-Мурманск 2014(ВР2021) май 2021"
| Наименование программного продукта |  |  | Система выпуска сметной документации А0 v. 2.10.3.2 Copyright InfoStroy Ltd.
| СОГЛАСОВАНО | [7 empty] | УТВЕРЖДАЮ
| "_____" ______________ 20___ г. | [6 empty] | "_____" ______________ 20___ г.
ЛОКАЛЬНЫЙ СМЕТНЫЙ РАСЧЕТ №02-01-01
2: Выполнение работ по благоустройству детской площадки по адресу: Мурманская обл., ЗАТО г.Североморск, в районе ТЦ Авиатор (детская площадка 20х28м.)
(наименование конструктивного решения)
| Составлена | Базисно-индексным |  |  |  | методом
| Основание | Техническое задание
(проектная и (или) иная техническая документация)
| Составлен(а) в текущем (базисном) уровне цен |  | 3 квартала 2023
| Сметная стоимость |  | 2498.681 | (160.19) | тыс. руб.
|  | в том числе: |  |  |  | Средства на оплату труда рабочих |  |  |  |  | 564.71 | (15.56) | тыс. руб.
|  | строительных работ | 2185.98 | (154.98) | тыс. руб. | Нормативные затраты труда рабочих | [5 empty] | 844 | чел. час.
|  | монтажных работ | 355.32 | (5.22) | тыс. руб. | Нормативные затраты труда машинистов | [5 empty] | 6 | чел. час.
|  | оборудования | 0 | (0) | тыс. руб. | Расчетный измеритель
|  | прочих затрат | 0 | (0) | тыс. руб. | конструктивного решения
№ п/п | Обоснование | Наименование работ и затрат | Единица измерения | Количество |  |  |  | Сметная стоимость в базисном уровне цен (в текущем уровне цен (гр. 8) для ресурсов, отсутствующих в ФРСН), руб. |  |  |  | Индексы | Сметная стоимость в текущем уровне цен, руб.
|  |  |  | на единицу | коэффициенты | всего с учетом коэффициентов |  | на единицу |  | коэффициенты | всего
1 | 2 | 3 | 4 | 5 | 6 | 7 |  | 8 |  | 9 | 10 | 11 | 12
Мурманская обл., ЗАТО г.Североморск, в районе ТЦ Авиатор (детская площадка 20х28м.)
1 | ТЕР-01-02-058-07 | Копание ям вручную без креплений для стоек и столбов с откосами глубиной до 1,5 м, группа грунтов 3 | 100м3 грунта | 0.0912 | 1 | 0.0912
| Письмо Минстроя России от 24.07.2023г №44208-АЛ/09 (Мурманская область. Прочие.Прил.1) | Козп=36,29 Кэм=14,06 Кзпм=36,29 Кмат=7,17
| 1 | ОТ | [5 empty] | 3786.96 |  | 1 | 345.37 | 36.29 | 12533.5
| 2 | ЭМ | [7 empty] | 1
| 3 | в т.ч. ОТм | [7 empty] | 1 |  | 36.29
| 4 | М | [7 empty] | 1
|  | ЗТ | чел.-ч | 248 | 1 | 22.6176
|  | ЗТм | чел.-ч |  | 1
|  | Итого по расценке | [5 empty] | 3786.96 |  |  | 345.37
|  | ФОТ | [8 empty] | 345.37 |  | 12533.5
|  | НР (001.2 Земляные работы, выполняемые ручным способом) Тек. итоги: НР = 93%*0,9 = 83.7% | % |  | 1 | [7 empty] | 10490.54
|  | СП (001.2 Земляные работы, выполняемые ручным способом) Тек. итоги: СП = 40%*0,85 = 34% | % |  | 1 | [7 empty] | 4261.39
|  | Всего по позиции | [8 empty] | 345.37
2 | ТЕР-01-02-001-01 | Уплотнение грунта прицепными катками на пневмоколесном ходу 25 т на первый проход по одному следу при толщине слоя 25 см | 1000м3 уплотненного грун | 0.00259 | 1 | 0.00259
| Письмо Минстроя России от 24.07.2023г №44208-АЛ/09 (Мурманская область. Прочие.Прил.1) | Козп=36,29 Кэм=14,06 Кзпм=36,29 Кмат=7,17
| 1 | ОТ | [7 empty] | 1 |  | 36.29
| 2 | ЭМ | [5 empty] | 1595.74 |  | 1 | 4.13
| 3 | в т.ч. ОТм | [5 empty] | 458.76 |  | 1 | 1.19 | 36.29 | 43.12
| 4 | М | [7 empty] | 1
|  | ЗТ | чел.-ч |  | 1
|  | ЗТм | чел.-ч | 17.24 | 1 | 0.044652
|  | Итого по расценке | [5 empty] | 1595.74 |  |  | 4.13
|  | ФОТ | [8 empty] | 1.19 |  | 43.12
|  | НР (001.1 Земляные работы, выполняемые механизированным способом) Тек. итоги: НР = 97% = 97% | % |  | 1 | [7 empty] | 41.83
|  | СП (001.1 Земляные работы, выполняемые механизированным способом) Тек. итоги: СП = 46%*0,85 = 39.1% | % |  | 1 | [7 empty] | 16.86
|  | Всего по позиции | [8 empty] | 4.13
3 | ТЕР-01-02-001-07 | На каждый последующий проход по одному следу добавлять к расценке 01-02-001-01 | 1000м3 уплотненного грун | 0.00259 | 1 | 0.00259
| Письмо Минстроя России от 24.07.2023г №44208-АЛ/09 (Мурманская область. Прочие.Прил.1) | Козп=36,29 Кэм=14,06 Кзпм=36,29 Кмат=7,17
| Коэффициенты к ПЗ | Кпз=7
| 1 | ОТ | [7 empty] | 7 |  | 36.29
| 2 | ЭМ | [5 empty] | 240.75 |  | 7 | 4.36
| 3 | в т.ч. ОТм | [5 empty] | 42.61 |  | 7 | 0.77 | 36.29 | 28.03
| 4 | М | [7 empty] | 7
|  | ЗТ | чел.-ч |  | 1
|  | ЗТм | чел.-ч | 1.51 | 1 | 0.003911
|  | Итого по расценке | [5 empty] | 240.75 |  |  | 4.36
|  | ФОТ | [8 empty] | 0.77 |  | 28.03
|  | НР (001.1 Земляные работы, выполняемые механизированным способом) Тек. итоги: НР = 97%*0,9 = 87.3% | % |  | 1 | [7 empty] | 24.47
|  | СП (001.1 Земляные работы, выполняемые механизированным способом) Тек. итоги: СП = 46%*0,85 = 39.1% | % |  | 1 | [7 empty] | 10.96
|  | Всего по позиции | [8 empty] | 4.36
4 | ТЕР-08-01-002-02 | Устройство основания под фундаменты щебеночного (толщина слоя 12 см) | м3 основания | 1.56 | 1 | 1.56
| Письмо Минстроя России от 24.07.2023г №44208-АЛ/09 (Мурманская область. Прочие.Прил.1) | Козп=36,29 Кэм=14,06 Кзпм=36,29 Кмат=7,17
| 1 | ОТ | [5 empty] | 38.35 |  | 1 | 59.83 | 36.29 | 2171.08
| 2 | ЭМ | [5 empty] | 80.92 |  | 1 | 126.24
| 3 | в т.ч. ОТм | [5 empty] | 10.88 |  | 1 | 16.97 | 36.29 | 615.94
| 4 | М | [5 empty] | 131.19 |  | 1 | 204.65
|  | ЗТ | чел.-ч | 2.4 | 1 | 3.744
|  | ЗТм | чел.-ч | 0.54 | 1 | 0.8424
|  | Итого по расценке | [5 empty] | 250.46 |  |  | 390.72
|  | ФОТ | [8 empty] | 76.8 |  | 2787.02
|  | НР (008 Конструкции из кирпича и блоков) Тек. итоги: НР = 116%*0,9 = 104.4% | % |  | 1 | [7 empty] | 2909.65
|  | СП (008 Конструкции из кирпича и блоков) Тек. итоги: СП = 69%*0,85 = 58.65% | % |  | 1 | [7 empty] | 1634.59
|  | Всего по позиции | [8 empty] | 390.72
5 | ТЕР-06-01-001-01 | Устройство бетонной подготовки | 100м3 бетона, бутобетона | 0.0737 | 1 | 0.0737
| Письмо Минстроя России от 24.07.2023г №44208-АЛ/09 (Мурманская область. Прочие.Прил.1) | Козп=36,29 Кэм=14,06 Кзпм=36,29 Кмат=7,17
| 1 | ОТ | [5 empty] | 2748.6 |  | 1 | 202.57 | 36.29 | 7351.33
| 2 | ЭМ | [5 empty] | 2268.8 |  | 1 | 167.21
| 3 | в т.ч. ОТм | [5 empty] | 476.28 |  | 1 | 35.1 | 36.29 | 1273.85
| 4 | М | [5 empty] | 93990.25 |  | 1 | 6927.08
|  | ЗТ | чел.-ч | 180 | 1 | 13.266
|  | ЗТм | чел.-ч | 18 | 1 | 1.3266
|  | Итого по расценке | [5 empty] | 99007.65 |  |  | 7296.86
5.1 | ССЦ01-401-0061 | Бетон тяжелый, крупность заполнителя 20 мм, класс В3,5 (М50) | м3 | -7.52 | 1 | -7.52 |  | 884.04 |  | 1 | -6647.98
|  | ФОТ | [8 empty] | 237.67 |  | 8625.18
|  | НР (006 Бетонные и железобетонные монолитные конструкции и работы в строительстве) Тек. итоги: НР = 107%*0,9 = 96.3% | % |  | 1 | [7 empty] | 8306.05
|  | СП (006 Бетонные и железобетонные монолитные конструкции и работы в строительстве) Тек. итоги: СП = 58%*0,85 = 49.3% | % |  | 1 | [7 empty] | 4252.21
|  | Всего по позиции | [8 empty] | 648.88
6 | ССЦ01-401-0066 | Бетон тяжелый, крупность заполнителя 20 мм, класс В15 (М200) | м3 | 7.52 | 1 | 7.52 |  | 1024.88 |  | 1 | 7707.1
|  | Всего по позиции | [8 empty] | 7707.1
7 | ТЕР-46-03-013-01 | ПРИМ. Сверление вертикальных отверстий в бетонных конструкциях полов перфоратором глубиной 200 мм диаметром 20 мм | 100отверстий | 0.44 | 1 | 0.44
| Письмо Минстроя России от 24.07.2023г №44208-АЛ/09 (Мурманская область. Прочие.Прил.1) | Козп=36,29 Кэм=14,06 Кзпм=36,29 Кмат=7,17
| 1 | ОТ | [5 empty] | 83.45 |  | 1 | 36.72 | 36.29 | 1332.49
| 2 | ЭМ | [5 empty] | 116.18 |  | 1 | 51.12
| 3 | в т.ч. ОТм | [7 empty] | 1 |  | 36.29
| 4 | М | [7 empty] | 1
|  | ЗТ | чел.-ч | 5 | 1 | 2.2
|  | ЗТм | чел.-ч |  | 1
|  | Итого по расценке | [5 empty] | 199.63 |  |  | 87.84
|  | ФОТ | [8 empty] | 36.72 |  | 1332.49
|  | НР (040.1 Работы по реконструкции зданий и сооружений: усиление и замена существующих конструкций, возведение отдельных конс) Тек. итоги: НР = 108% = 108% | % |  | 1 | [7 empty] | 1439.09
|  | СП (040.1 Работы по реконструкции зданий и сооружений: усиление и замена существующих конструкций, возведение отдельных конс) Тек. итоги: СП = 59% = 59% | % |  | 1 | [7 empty] | 786.17
|  | Всего по позиции | [8 empty] | 87.84
8 | ТЕР-46-03-013-14 | На каждые 10 мм изменения глубины сверления добавлять или исключать к расценке 46-03-013-01 | 100отверстий | 0.44 | 1 | 0.44
| Письмо Минстроя России от 24.07.2023г №44208-АЛ/09 (Мурманская область. Прочие.Прил.1) | Козп=36,29 Кэм=14,06 Кзпм=36,29 Кмат=7,17
| Коэффициенты к ПЗ | Кпз=2
| 1 | ОТ | [5 empty] | 3 |  | 2 | 2.64 | 36.29 | 95.8
| 2 | ЭМ | [5 empty] | 5.79 |  | 2 | 5.1
| 3 | в т.ч. ОТм | [7 empty] | 2 |  | 36.29
| 4 | М | [7 empty] | 2
|  | ЗТ | чел.-ч | 0.18 | 1 | 0.0792
|  | ЗТм | чел.-ч |  | 1
|  | Итого по расценке | [5 empty] | 8.79 |  |  | 7.74
|  | ФОТ | [8 empty] | 2.64 |  | 95.8
|  | НР (040.1 Работы по реконструкции зданий и сооружений: усиление и замена существующих конструкций, возведение отдельных конс) Тек. итоги: НР = 108% = 108% | % |  | 1 | [7 empty] | 103.46
|  | СП (040.1 Работы по реконструкции зданий и сооружений: усиление и замена существующих конструкций, возведение отдельных конс) Тек. итоги: СП = 59% = 59% | % |  | 1 | [7 empty] | 56.52
|  | Всего по позиции | [8 empty] | 7.74
9 | ТЕР-06-01-015-09 | ПРИМ. Установка закладных деталей весом более 20 кг (Монтаж информационного щита на металлических стойках) | т | 0.047 | 1 | 0.047
| Письмо Минстроя России от 24.07.2023г №44208-АЛ/09 (Мурманская область. Прочие.Прил.1) | Козп=36,29 Кэм=14,06 Кзпм=36,29 Кмат=7,17
| 1 | ОТ | [5 empty] | 387.17 |  | 1 | 18.2 | 36.29 | 660.37
| 2 | ЭМ | [5 empty] | 48.26 |  | 1 | 2.27
| 3 | в т.ч. ОТм | [5 empty] | 3.97 |  | 1 | 0.19 | 36.29 | 6.77
| 4 | М | [5 empty] | 10975.21 |  | 1 | 515.83
|  | ЗТ | чел.-ч | 21.8 | 1 | 1.0246
|  | ЗТм | чел.-ч | 0.15 | 1 | 0.00705
|  | Итого по расценке | [5 empty] | 11410.64 |  |  | 536.3
|  | ФОТ | [8 empty] | 18.39 |  | 667.14
|  | НР (006 Бетонные и железобетонные монолитные конструкции и работы в строительстве) Тек. итоги: НР = 107%*0,9 = 96.3% | % |  | 1 | [7 empty] | 642.46
|  | СП (006 Бетонные и железобетонные монолитные конструкции и работы в строительстве) Тек. итоги: СП = 58%*0,85 = 49.3% | % |  | 1 | [7 empty] | 328.9
|  | Всего по позиции | [8 empty] | 536.3
10 | ТЕР-06-01-015-09 | Установка закладных деталей весом более 20 кг | т | 0.02728 | 1 | 0.02728
| Письмо Минстроя России от 24.07.2023г №44208-АЛ/09 (Мурманская область. Прочие.Прил.1) | Козп=36,29 Кэм=14,06 Кзпм=36,29 Кмат=7,17
| 1 | ОТ | [5 empty] | 387.17 |  | 1 | 10.56 | 36.29 | 383.29
| 2 | ЭМ | [5 empty] | 48.26 |  | 1 | 1.32
| 3 | в т.ч. ОТм | [5 empty] | 3.97 |  | 1 | 0.11 | 36.29 | 3.93
| 4 | М | [5 empty] | 10975.21 |  | 1 | 299.4
|  | ЗТ | чел.-ч | 21.8 | 1 | 0.5947
|  | ЗТм | чел.-ч | 0.15 | 1 | 0.004092
|  | Итого по расценке | [5 empty] | 11410.64 |  |  | 311.28
|  | ФОТ | [8 empty] | 10.67 |  | 387.22
|  | НР (006 Бетонные и железобетонные монолитные конструкции и работы в строительстве) Тек. итоги: НР = 107%*0,9 = 96.3% | % |  | 1 | [7 empty] | 372.89
|  | СП (006 Бетонные и железобетонные монолитные конструкции и работы в строительстве) Тек. итоги: СП = 58%*0,85 = 49.3% | % |  | 1 | [7 empty] | 190.9
|  | Всего по позиции | [8 empty] | 311.28
11 | ТЕРм-37-01-001-02 | ПРИМ. Монтаж оборудования без механизмов на открытой площадке, масса оборудования 0,05 т (Монтаж игрового оборудования) | шт | 12 | 1 | 12
| Письмо Минстроя России от 24.07.2023г №44208-АЛ/09 (Мурманская область. Прочие.Прил.1) | Козп=36,29 Кэм=14,06 Кзпм=36,29 Кмат=7,17
| 1 | ОТ | [5 empty] | 318.07 |  | 1 | 3816.84 | 36.29 | 138513.12
| 2 | ЭМ | [5 empty] | 54.96 |  | 1 | 659.52
| 3 | в т.ч. ОТм | [7 empty] | 1 |  | 36.29
| 4 | М | [5 empty] | 137.41 |  | 1 | 1648.92
| ССЦ01-999-9950 | Вспомогательные ненормируемые материалы | руб | 6.36 | 1 | 76.32
|  | ЗТ | чел.-ч | 17.7 | 1 | 212.4
|  | ЗТм | чел.-ч |  | 1
|  | Итого по расценке | [5 empty] | 510.44 |  |  | 6125.28
11.1 | ССЦ01-101-1518 | Электроды диаметром 4 мм Э50А | т | -0.042 | 1 | -0.042 |  | 16717.59 |  | 1 | -702.14
11.2 | ССЦ01-101-0324 | Кислород технический газообразный | м3 | -16.8 | 1 | -16.8 |  | 11.3 |  | 1 | -189.84
11.3 | ССЦ01-101-2278 | Пропан-бутан, смесь техническая | кг | -2.88 | 1 | -2.88 |  | 5.79 |  | 1 | -16.68
|  | ФОТ | [8 empty] | 3816.84 |  | 138513.12
|  | НР (079 Оборудование общего назначения) Тек. итоги: НР = 97% = 97% | % |  | 1 | [7 empty] | 134357.73
|  | СП (079 Оборудование общего назначения) Тек. итоги: СП = 49% = 49% | % |  | 1 | [7 empty] | 67871.43
|  | Всего по позиции | [8 empty] | 5216.62
12 | ТЕР-27-07-005-01 | ПРИМ. Устройство покрытий из тротуарной плитки, количество плитки при укладке на 1 м2 40 шт. (Устройство покрытия из резиновой плитки 500х500мм) | 10м2 | 56 | 1 | 56
| Письмо Минстроя России от 24.07.2023г №44208-АЛ/09 (Мурманская область. Прочие.Прил.1) | Козп=36,29 Кэм=14,06 Кзпм=36,29 Кмат=7,17
| 1 | ОТ | [5 empty] | 195.41 |  | 1 | 10942.96 | 36.29 | 397120.01
| 2 | ЭМ | [5 empty] | 21.82 |  | 1 | 1221.92
| 3 | в т.ч. ОТм | [5 empty] | 1.27 |  | 1 | 71.12 | 36.29 | 2580.94
| 4 | М | [5 empty] | 5.29 |  | 1 | 296.24
| ССЦ01-403-9137 | Плитка тротуарная | м2 | 10.2 | 1 | 571.2
|  | ЗТ | чел.-ч | 10.5 | 1 | 588
|  | ЗТм | чел.-ч | 0.06 | 1 | 3.36
|  | Итого по расценке | [5 empty] | 222.52 |  |  | 12461.12
12.1 | ССЦ01-408-0122 | Песок природный для строительных работ средний | м3 | -2.8 | 1 | -2.8 |  | 92.31 |  | 1 | -258.47
|  | ФОТ | [8 empty] | 11014.08 |  | 399700.95
|  | НР (021.1 Автомобильные дороги: устройство покрытий дорожек, тротуаров, мостовых и площадок и прочее) Тек. итоги: НР = 119%*0,9 = 107.1% | % |  | 1 | [7 empty] | 428079.72
|  | СП (021.1 Автомобильные дороги: устройство покрытий дорожек, тротуаров, мостовых и площадок и прочее) Тек. итоги: СП = 77%*0,85 = 65.45% | % |  | 1 | [7 empty] | 261604.27
|  | Всего по позиции | [8 empty] | 12202.65
13 | ТЦ_01.0.00.00_78_7802121203_15.08.2023_02 | Плитка резиновая,500х500х45мм | м2 | 571 | 1 | 571 |  | 232.45 |  | 1 | 132728.95 |  | 132728.95
|  | Всего по позиции | [8 empty] | 132728.95 |  | 132728.95
Всего по смете в базисном уровне цен
|  | ВСЕГО прямые затраты | [10 empty] | 160192
в том числе
|  | оплата труда | [10 empty] | 15436
|  | эксплуатация машин и механизмов | [10 empty] | 2243
|  | оплата труда машинистов | [10 empty] | 125
|  | материальные ресурсы | [10 empty] | 142513
|  | Всего ФОТ (справочно) | [10 empty] | 15561
|  | Всего по смете в базисном уровне цен | [10 empty] | 160192
'
Всего по смете в текущем уровне цен
|  | ВСЕГО прямые затраты | [10 empty] | 794581
Письмо Минстроя России от 24.07.2023г №44208-АЛ/09 (Мурманская область. Прочие.Прил.1)
|  | оплата труда | [10 empty] | 560161
|  | эксплуатация машин и механизмов | [8 empty] | 2243,19 | 14,06 | 31539
|  | материальные ресурсы | [8 empty] | 142513,06 | 7,17 | 1021819
|  | Всего ФОТ (справочно) | [10 empty] | 564714
|  | Всего накладные расходы | [10 empty] | 586768
|  | Всего сметная прибыль | [10 empty] | 341014
|  | Итого СМР в текущем уровне цен | [10 empty] | 2541301
в том числе:
|  | ЭММ без ЗПМ | [10 empty] | 2118
|  | ЭММ переход в т.ц. | [8 empty] | 2118 | 14,06 | 29779
|  | Затраты для компенсации НДС при УСН (МЗ+ЭММ(без ЗПМ)) | [10 empty] | 1051598
|  | Компенсация НДС | [8 empty] | 1051598 | 20 % | 210320
|  | Итого без НДС | [10 empty] | 2751621
|  | Итого с коэффициентом снижения | [8 empty] | 2751621 | 0,90807589614 | 2498681
| Составил: | [5 empty] | Проверил: